## XXXX_STD
Wind Speed From | Wind Speed To | Power (Kw) | Cp
0 | 1.2 | 0 | 0 | Turbine Make | Suzlon
1.2 | 1.3 | 0 | 0 | Turbine Type | S97
1.3 | 1.4 | 0 | 0 | Cut in Speed | 3.5
1.4 | 1.5 | 0 | 0 | Cut Out Speed | 20
1.5 | 1.6 | 0 | 0 | Rated Speed | 11
1.6 | 1.7 | 0 | 0 | Swept area | 7386
1.7 | 1.8 | 0 | 0 | Air Density | 1.1019
1.8 | 1.9 | 0 | 0
1.9 | 2 | 0 | 0
2 | 2.1 | 0 | 0
2.1 | 2.2 | 0 | 0
2.2 | 2.3 | 0 | 0
2.3 | 2.4 | 0 | 0
2.4 | 2.5 | 0 | 0
2.5 | 2.6 | 0 | 0
2.6 | 2.7 | 0 | 0
2.7 | 2.8 | 0 | 0
2.8 | 2.9 | 4.23 | 0.047033
2.9 | 3 | 9.21 | 0.092172
3 | 3.1 | 14.13 | 0.12774
3.1 | 3.2 | 18.31 | 0.15002
3.2 | 3.3 | 21.7191 | 0.16178
3.3 | 3.4 | 26.0452 | 0.1769
3.4 | 3.5 | 32.126 | 0.1995
3.5 | 3.6 | 40.2229 | 0.22898
3.6 | 3.7 | 51.3411 | 0.26859
3.7 | 3.8 | 62.2113 | 0.29978
3.8 | 3.9 | 73.7666 | 0.32813
3.9 | 4 | 86.5864 | 0.35628
4 | 4.1 | 99.483 | 0.3794
4.1 | 4.2 | 115.0723 | 0.40752
4.2 | 4.3 | 127.9351 | 0.42148
4.3 | 4.4 | 142.6613 | 0.43796
4.4 | 4.5 | 160.8161 | 0.46079
4.5 | 4.6 | 175.3968 | 0.4698
4.6 | 4.7 | 192.1491 | 0.48183
4.7 | 4.8 | 205.9457 | 0.48416
4.8 | 4.9 | 225.6943 | 0.49811
4.9 | 5 | 240.3902 | 0.49872
5 | 5.1 | 260.0035 | 0.50769
5.1 | 5.2 | 274.6452 | 0.50535
5.2 | 5.3 | 292.1 | 0.50705
5.3 | 5.4 | 312.45 | 0.51225
5.4 | 5.5 | 331.6234 | 0.51404
5.5 | 5.6 | 352.7688 | 0.51753
5.6 | 5.7 | 373.21 | 0.51871
5.7 | 5.8 | 394.78 | 0.52031
5.8 | 5.9 | 415.3 | 0.51953
5.9 | 6 | 438.3227 | 0.52092
6 | 6.1 | 462.02 | 0.52208
6.1 | 6.2 | 483.22 | 0.51962
6.2 | 6.3 | 506.49 | 0.51871
6.3 | 6.4 | 530.19 | 0.51754
6.4 | 6.5 | 555.2138 | 0.51696
6.5 | 6.6 | 580.12 | 0.5156
6.6 | 6.7 | 605.31 | 0.5139
6.7 | 6.8 | 631.7376 | 0.51268
6.8 | 6.9 | 658.21 | 0.51094
6.9 | 7 | 684.3114 | 0.50844
7 | 7.1 | 712.6982 | 0.50716
7.1 | 7.2 | 740.9199 | 0.50528
7.2 | 7.3 | 771.25 | 0.50435
7.3 | 7.4 | 799.3286 | 0.50152
7.4 | 7.5 | 829.2765 | 0.4995
7.5 | 7.6 | 855.694 | 0.49507
7.6 | 7.7 | 888.9462 | 0.49427
7.7 | 7.8 | 917.48 | 0.49052
7.8 | 7.9 | 943.3088 | 0.48518
7.9 | 8 | 971.56 | 0.48097
8 | 8.1 | 1007.14 | 0.48012
8.1 | 8.2 | 1026.4882 | 0.47145
8.2 | 8.3 | 1064.5738 | 0.47127
8.3 | 8.4 | 1100.14 | 0.46962
8.4 | 8.5 | 1138.02 | 0.46865
8.5 | 8.6 | 1170.5483 | 0.46523
8.6 | 8.7 | 1194.334 | 0.45831
8.7 | 8.8 | 1214.3207 | 0.4501
8.8 | 8.9 | 1240.12 | 0.44417
8.9 | 9 | 1268.12 | 0.43906
9 | 9.1 | 1305.12 | 0.43697
9.1 | 9.2 | 1342.01 | 0.43467
9.2 | 9.3 | 1385 | 0.43413
9.3 | 9.4 | 1425.63 | 0.4326
9.4 | 9.5 | 1466.2188 | 0.43087
9.5 | 9.6 | 1486.32 | 0.42313
9.6 | 9.7 | 1518.3632 | 0.41888
9.7 | 9.8 | 1545 | 0.41319
9.8 | 9.9 | 1572.32 | 0.40775
9.9 | 10 | 1595.63 | 0.40138
10 | 10.1 | 1620.54 | 0.39554
10.1 | 10.2 | 1652.23 | 0.39142
10.2 | 10.3 | 1684.32 | 0.3874
10.3 | 10.4 | 1720.36 | 0.38427
10.4 | 10.5 | 1734.2561 | 0.37631
10.5 | 10.6 | 1765.54 | 0.37226
10.6 | 10.7 | 1792.23 | 0.36729
10.7 | 10.8 | 1810.41 | 0.36071
10.8 | 10.9 | 1823.2098 | 0.35326
10.9 | 11 | 1837 | 0.34623
11 | 11.1 | 1852.35 | 0.33969
11.1 | 11.2 | 1866.91 | 0.33319
11.2 | 11.3 | 1881.48 | 0.32687
11.3 | 11.4 | 1896.05 | 0.32074
11.4 | 11.5 | 1910.62 | 0.31477
11.5 | 11.6 | 1925.19 | 0.30897
11.6 | 11.7 | 1939.75 | 0.30332
11.7 | 11.8 | 1954.32 | 0.29783
11.8 | 11.9 | 1968.89 | 0.29249
11.9 | 12 | 1983.46 | 0.28729
12 | 12.1 | 1998.02 | 0.28222
12.1 | 12.2 | 2012.59 | 0.27729
12.2 | 12.3 | 2027.16 | 0.27248
12.3 | 12.4 | 2041.73 | 0.2678
12.4 | 12.5 | 2056.3 | 0.26324
12.5 | 12.6 | 2070.86 | 0.25879
12.6 | 12.7 | 2085.43 | 0.25446
12.7 | 12.8 | 2095.01 | 0.24964
12.8 | 12.9 | 2099.03 | 0.2443
12.9 | 13 | 2100 | 0.23877
13 | 13.1 | 2100 | 0.2333
13.1 | 13.2 | 2100 | 0.228
13.2 | 13.3 | 2100 | 0.22286
13.3 | 13.4 | 2100 | 0.21787
13.4 | 13.5 | 2100 | 0.21303
13.5 | 13.6 | 2100 | 0.20833
13.6 | 13.7 | 2100 | 0.20377
13.7 | 13.8 | 2100 | 0.19934
13.8 | 13.9 | 2100 | 0.19504
13.9 | 14 | 2100 | 0.19086
14 | 14.1 | 2100 | 0.1868
14.1 | 14.2 | 2100 | 0.18285
14.2 | 14.3 | 2100 | 0.17901
14.3 | 14.4 | 2100 | 0.17528
14.4 | 14.5 | 2100 | 0.17166
14.5 | 14.6 | 2100 | 0.16813
14.6 | 14.7 | 2100 | 0.1647
14.7 | 14.8 | 2100 | 0.16136
14.8 | 14.9 | 2100 | 0.15811
14.9 | 15 | 2100 | 0.15495
15 | 15.1 | 2100 | 0.15187
15.1 | 15.2 | 2100 | 0.14887
15.2 | 15.3 | 2100 | 0.14596
15.3 | 15.4 | 2100 | 0.14311
15.4 | 15.5 | 2100 | 0.14034
15.5 | 15.6 | 2100 | 0.13764
15.6 | 15.7 | 2100 | 0.13501
15.7 | 15.8 | 2100 | 0.13245
15.8 | 15.9 | 2100 | 0.12995
15.9 | 16 | 2100 | 0.12751
16 | 16.1 | 2100 | 0.12514
16.1 | 16.2 | 2100 | 0.12282
16.2 | 16.3 | 2100 | 0.12056
16.3 | 16.4 | 2100 | 0.11836
16.4 | 16.5 | 2100 | 0.1162
16.5 | 16.6 | 2100 | 0.1141
16.6 | 16.7 | 2100 | 0.11205
16.7 | 16.8 | 2100 | 0.11005
16.8 | 16.9 | 2100 | 0.1081
16.9 | 17 | 2100 | 0.10619
17 | 17.1 | 2100 | 0.10433
17.1 | 17.2 | 2100 | 0.10251
17.2 | 17.3 | 2100 | 0.10073
17.3 | 17.4 | 2100 | 0.098995
17.4 | 17.5 | 2100 | 0.097298
17.5 | 17.6 | 2100 | 0.09564
17.6 | 17.7 | 2100 | 0.094019
17.7 | 17.8 | 2100 | 0.092434
17.8 | 17.9 | 2100 | 0.090885
17.9 | 18 | 2100 | 0.08937
18 | 18.1 | 2100 | 0.087889
18.1 | 18.2 | 2100 | 0.08644
18.2 | 18.3 | 2100 | 0.085023
18.3 | 18.4 | 2100 | 0.083637
18.4 | 18.5 | 2100 | 0.082281
18.5 | 18.6 | 2100 | 0.080954
18.6 | 18.7 | 2100 | 0.079655
18.7 | 18.8 | 2100 | 0.078384
18.8 | 18.9 | 2100 | 0.07714
18.9 | 19 | 2100 | 0.075922
19 | 19.1 | 2100 | 0.074729
19.1 | 19.2 | 2100 | 0.073562
19.2 | 19.3 | 2100 | 0.072418
19.3 | 19.4 | 2100 | 0.071298
19.4 | 19.5 | 2100 | 0.070202
19.5 | 19.6 | 2100 | 0.069127
19.6 | 19.7 | 2100 | 0.068074
19.7 | 19.8 | 2100 | 0.067043
19.8 | 19.9 | 2100 | 0.066032
19.9 | 20 | 2100 | 0.065042
20 | 25 | 0 | 0
25 | 50 | 0 | 0