## Bothe(Cont)_MOD
Wind Speed From | Wind Speed To | Power (Kw) | Cp
0 | 1.2 | 0 | 0 | Turbine Make | Suzlon
1.2 | 1.3 | 0 | 0 | Turbine Type | S97
1.3 | 1.4 | 0 | 0 | Cut in Speed | 3.5
1.4 | 1.5 | 0 | 0 | Cut Out Speed | 20
1.5 | 1.6 | 0 | 0 | Rated Speed | 11
1.6 | 1.7 | 0 | 0 | Swept area | 7386
1.7 | 1.8 | 0 | 0 | Air Density | 1.1034
1.8 | 1.9 | 0 | 0
1.9 | 2 | 0 | 0
2 | 2.1 | 0 | 0
2.1 | 2.2 | 0 | 0
2.2 | 2.3 | 0 | 0
2.3 | 2.4 | 0 | 0
2.4 | 2.5 | 0 | 0
2.5 | 2.6 | 0 | 0
2.6 | 2.7 | 0 | 0
2.7 | 2.8 | 1 | 0.012468
2.8 | 2.9 | 3 | 0.033538
2.9 | 3 | 4 | 0.040249
3 | 3.1 | 7 | 0.063624
3.1 | 3.2 | 10 | 0.082376
3.2 | 3.3 | 13.6199 | 0.102
3.3 | 3.4 | 18.4761 | 0.12617
3.4 | 3.5 | 23.7415 | 0.14824
3.5 | 3.6 | 31.5202 | 0.18041
3.6 | 3.7 | 40.3937 | 0.21247
3.7 | 3.8 | 51.0005 | 0.24709
3.8 | 3.9 | 62.9033 | 0.28133
3.9 | 4 | 74.1798 | 0.30689
4 | 4.1 | 86.9837 | 0.33354
4.1 | 4.2 | 99.4514 | 0.35412
4.2 | 4.3 | 112.8156 | 0.37369
4.3 | 4.4 | 128.008 | 0.39511
4.4 | 4.5 | 139.7172 | 0.40251
4.5 | 4.6 | 152.8738 | 0.4117
4.6 | 4.7 | 166.2927 | 0.41926
4.7 | 4.8 | 183.5427 | 0.43384
4.8 | 4.9 | 198.0319 | 0.43944
4.9 | 5 | 213.727 | 0.44582
5 | 5.1 | 228.2704 | 0.44815
5.1 | 5.2 | 242.1178 | 0.44792
5.2 | 5.3 | 257.6087 | 0.44961
5.3 | 5.4 | 272.8648 | 0.44979
5.4 | 5.5 | 290.8278 | 0.45325
5.5 | 5.6 | 306.9236 | 0.45272
5.6 | 5.7 | 327.418 | 0.45754
5.7 | 5.8 | 343 | 0.45452
5.8 | 5.9 | 360.7069 | 0.45369
5.9 | 6 | 379.9248 | 0.45397
6 | 6.1 | 409.9891 | 0.46581
6.1 | 6.2 | 430.8508 | 0.46583
6.2 | 6.3 | 446.5462 | 0.45981
6.3 | 6.4 | 471.9427 | 0.46319
6.4 | 6.5 | 494.4065 | 0.46284
6.5 | 6.6 | 515.9812 | 0.46109
6.6 | 6.7 | 538.9873 | 0.46008
6.7 | 6.8 | 559.4751 | 0.4565
6.8 | 6.9 | 585.3727 | 0.45687
6.9 | 7 | 603.5503 | 0.45087
7 | 7.1 | 632.4563 | 0.45251
7.1 | 7.2 | 654.1726 | 0.44854
7.2 | 7.3 | 675.2362 | 0.44396
7.3 | 7.4 | 704.0324 | 0.44413
7.4 | 7.5 | 733.9361 | 0.44448
7.5 | 7.6 | 763.8398 | 0.44433
7.6 | 7.7 | 793.7435 | 0.44374
7.7 | 7.8 | 823.6472 | 0.44275
7.8 | 7.9 | 850.0218 | 0.43958
7.9 | 8 | 880.3954 | 0.43821
8 | 8.1 | 879.0897 | 0.42136
8.1 | 8.2 | 904.6639 | 0.41775
8.2 | 8.3 | 936.7607 | 0.41694
8.3 | 8.4 | 962 | 0.41288
8.4 | 8.5 | 989.2131 | 0.40958
8.5 | 8.6 | 1016.4262 | 0.40617
8.6 | 8.7 | 1048.2313 | 0.40444
8.7 | 8.8 | 1080.0364 | 0.4025
8.8 | 8.9 | 1111.8414 | 0.40039
8.9 | 9 | 1141.6281 | 0.39741
9 | 9.1 | 1166.5231 | 0.39269
9.1 | 9.2 | 1198.1408 | 0.39019
9.2 | 9.3 | 1229.7584 | 0.38756
9.3 | 9.4 | 1261.3761 | 0.38484
9.4 | 9.5 | 1292.9937 | 0.38203
9.5 | 9.6 | 1324.6113 | 0.37915
9.6 | 9.7 | 1335.4036 | 0.37041
9.7 | 9.8 | 1352 | 0.36354
9.8 | 9.9 | 1391.0908 | 0.36271
9.9 | 10 | 1417.7529 | 0.35858
10 | 10.1 | 1444.4151 | 0.35447
10.1 | 10.2 | 1471.0772 | 0.3504
10.2 | 10.3 | 1487.6743 | 0.34403
10.3 | 10.4 | 1512.2007 | 0.33961
10.4 | 10.5 | 1546.4462 | 0.33738
10.5 | 10.6 | 1580.6918 | 0.33509
10.6 | 10.7 | 1614.9374 | 0.33276
10.7 | 10.8 | 1631.2907 | 0.32679
10.8 | 10.9 | 1647.6439 | 0.32098
10.9 | 11 | 1670.3309 | 0.31653
11 | 11.1 | 1693.0178 | 0.31216
11.1 | 11.2 | 1715.7048 | 0.30787
11.2 | 11.3 | 1736.6638 | 0.30335
11.3 | 11.4 | 1757.6227 | 0.29894
11.4 | 11.5 | 1779.0213 | 0.29468
11.5 | 11.6 | 1800.4199 | 0.29051
11.6 | 11.7 | 1821.8185 | 0.28643
11.7 | 11.8 | 1843.217 | 0.28243
11.8 | 11.9 | 1864.6156 | 0.2785
11.9 | 12 | 1886.0142 | 0.27466
12 | 12.1 | 1907.4128 | 0.27089
12.1 | 12.2 | 1928.8114 | 0.26719
12.2 | 12.3 | 1950.2099 | 0.26357
12.3 | 12.4 | 1971.6085 | 0.26001
12.4 | 12.5 | 1993.0071 | 0.25653
12.5 | 12.6 | 2014.4057 | 0.25311
12.6 | 12.7 | 2035.8043 | 0.24975
12.7 | 12.8 | 2057.2028 | 0.24646
12.8 | 12.9 | 2078.6014 | 0.24324
12.9 | 13 | 2100 | 0.24007
13 | 13.1 | 2100 | 0.23457
13.1 | 13.2 | 2100 | 0.22924
13.2 | 13.3 | 2100 | 0.22407
13.3 | 13.4 | 2100 | 0.21905
13.4 | 13.5 | 2100 | 0.21419
13.5 | 13.6 | 2100 | 0.20946
13.6 | 13.7 | 2100 | 0.20488
13.7 | 13.8 | 2100 | 0.20042
13.8 | 13.9 | 2100 | 0.1961
13.9 | 14 | 2100 | 0.19189
14 | 14.1 | 2100 | 0.18781
14.1 | 14.2 | 2100 | 0.18384
14.2 | 14.3 | 2100 | 0.17999
14.3 | 14.4 | 2100 | 0.17624
14.4 | 14.5 | 2100 | 0.17259
14.5 | 14.6 | 2100 | 0.16905
14.6 | 14.7 | 2100 | 0.1656
14.7 | 14.8 | 2100 | 0.16224
14.8 | 14.9 | 2100 | 0.15897
14.9 | 15 | 2100 | 0.15579
15 | 15.1 | 2100 | 0.1527
15.1 | 15.2 | 2100 | 0.14968
15.2 | 15.3 | 2100 | 0.14675
15.3 | 15.4 | 2100 | 0.14389
15.4 | 15.5 | 2100 | 0.14111
15.5 | 15.6 | 2100 | 0.13839
15.6 | 15.7 | 2100 | 0.13575
15.7 | 15.8 | 2100 | 0.13317
15.8 | 15.9 | 2100 | 0.13066
15.9 | 16 | 2100 | 0.12821
16 | 16.1 | 2100 | 0.12582
16.1 | 16.2 | 2100 | 0.12349
16.2 | 16.3 | 2100 | 0.12122
16.3 | 16.4 | 2100 | 0.119
16.4 | 16.5 | 2100 | 0.11684
16.5 | 16.6 | 2100 | 0.11472
16.6 | 16.7 | 2100 | 0.11266
16.7 | 16.8 | 2100 | 0.11065
16.8 | 16.9 | 2100 | 0.10869
16.9 | 17 | 2100 | 0.10677
17 | 17.1 | 2100 | 0.1049
17.1 | 17.2 | 2100 | 0.10307
17.2 | 17.3 | 2100 | 0.10128
17.3 | 17.4 | 2100 | 0.099533
17.4 | 17.5 | 2100 | 0.097827
17.5 | 17.6 | 2100 | 0.09616
17.6 | 17.7 | 2100 | 0.09453
17.7 | 17.8 | 2100 | 0.092937
17.8 | 17.9 | 2100 | 0.091379
17.9 | 18 | 2100 | 0.089856
18 | 18.1 | 2100 | 0.088367
18.1 | 18.2 | 2100 | 0.08691
18.2 | 18.3 | 2100 | 0.085486
18.3 | 18.4 | 2100 | 0.084092
18.4 | 18.5 | 2100 | 0.082728
18.5 | 18.6 | 2100 | 0.081394
18.6 | 18.7 | 2100 | 0.080088
18.7 | 18.8 | 2100 | 0.07881
18.8 | 18.9 | 2100 | 0.077559
18.9 | 19 | 2100 | 0.076335
19 | 19.1 | 2100 | 0.075136
19.1 | 19.2 | 2100 | 0.073962
19.2 | 19.3 | 2100 | 0.072812
19.3 | 19.4 | 2100 | 0.071686
19.4 | 19.5 | 2100 | 0.070583
19.5 | 19.6 | 2100 | 0.069503
19.6 | 19.7 | 2100 | 0.068445
19.7 | 19.8 | 2100 | 0.067408
19.8 | 19.9 | 2100 | 0.066391
19.9 | 20 | 2100 | 0.065395
20 | 25 | 0 | 0
25 | 50 | 0 | 0