## Bothe(Cont)_MOD
Wind Speed From | Wind Speed To | Power (Kw) | Cp
0 | 1.2 | 0 | 0 | Turbine Make | Suzlon
1.2 | 1.3 | 0 | 0 | Turbine Type | S97
1.3 | 1.4 | 0 | 0 | Cut in Speed | 3.5
1.4 | 1.5 | 0 | 0 | Cut Out Speed | 20
1.5 | 1.6 | 0 | 0 | Rated Speed | 11
1.6 | 1.7 | 0 | 0 | Swept area | 7386
1.7 | 1.8 | 0 | 0 | Air Density | 1.0782
1.8 | 1.9 | 0 | 0
1.9 | 2 | 0 | 0
2 | 2.1 | 0 | 0
2.1 | 2.2 | 0 | 0
2.2 | 2.3 | 0 | 0
2.3 | 2.4 | 0 | 0
2.4 | 2.5 | 0 | 0
2.5 | 2.6 | 0 | 0
2.6 | 2.7 | 0 | 0
2.7 | 2.8 | 0 | 0
2.8 | 2.9 | 0 | 0
2.9 | 3 | 0.98 | 0.010091
3 | 3.1 | 2 | 0.018603
3.1 | 3.2 | 5 | 0.042151
3.2 | 3.3 | 11 | 0.084307
3.3 | 3.4 | 15.1902 | 0.10616
3.4 | 3.5 | 18.5891 | 0.11878
3.5 | 3.6 | 23.5521 | 0.13796
3.6 | 3.7 | 30.0552 | 0.16178
3.7 | 3.8 | 37.9637 | 0.18823
3.8 | 3.9 | 47.0843 | 0.2155
3.9 | 4 | 58.2096 | 0.24645
4 | 4.1 | 69.6525 | 0.27332
4.1 | 4.2 | 81.7991 | 0.29807
4.2 | 4.3 | 94.0218 | 0.31871
4.3 | 4.4 | 107.6516 | 0.34005
4.4 | 4.5 | 119.9208 | 0.35356
4.5 | 4.6 | 133.9913 | 0.36928
4.6 | 4.7 | 148.282 | 0.38259
4.7 | 4.8 | 160.8838 | 0.38917
4.8 | 4.9 | 175.6273 | 0.39883
4.9 | 5 | 190.6626 | 0.407
5 | 5.1 | 203.9674 | 0.4098
5.1 | 5.2 | 221.3034 | 0.41899
5.2 | 5.3 | 235.5537 | 0.42073
5.3 | 5.4 | 249.1016 | 0.42021
5.4 | 5.5 | 264.541 | 0.42192
5.5 | 5.6 | 279.2882 | 0.42159
5.6 | 5.7 | 295.0483 | 0.42194
5.7 | 5.8 | 310.3005 | 0.4208
5.8 | 5.9 | 326.3919 | 0.42012
5.9 | 6 | 340.46 | 0.41632
6 | 6.1 | 354.971 | 0.41272
6.1 | 6.2 | 373.3125 | 0.41305
6.2 | 6.3 | 388.4329 | 0.40932
6.3 | 6.4 | 404.5781 | 0.40635
6.4 | 6.5 | 422.675 | 0.40494
6.5 | 6.6 | 434.867 | 0.39768
6.6 | 6.7 | 452.5626 | 0.39534
6.7 | 6.8 | 465.0064 | 0.38829
6.8 | 6.9 | 483.7811 | 0.38641
6.9 | 7 | 496.0432 | 0.37922
7 | 7.1 | 516.2277 | 0.37798
7.1 | 7.2 | 530.4564 | 0.37222
7.2 | 7.3 | 552.3685 | 0.37167
7.3 | 7.4 | 564 | 0.36411
7.4 | 7.5 | 590 | 0.36566
7.5 | 7.6 | 604.4178 | 0.35981
7.6 | 7.7 | 627 | 0.35871
7.7 | 7.8 | 644.3369 | 0.35446
7.8 | 7.9 | 661.2532 | 0.34995
7.9 | 8 | 681.993 | 0.34739
8 | 8.1 | 700 | 0.34336
8.1 | 8.2 | 725.0364 | 0.34263
8.2 | 8.3 | 748 | 0.34071
8.3 | 8.4 | 766.0594 | 0.33647
8.4 | 8.5 | 795 | 0.33686
8.5 | 8.6 | 820.9873 | 0.33574
8.6 | 8.7 | 850.8758 | 0.33596
8.7 | 8.8 | 885 | 0.33753
8.8 | 8.9 | 919.3463 | 0.33881
8.9 | 9 | 954.3737 | 0.33999
9 | 9.1 | 971 | 0.33451
9.1 | 9.2 | 994.844 | 0.33155
9.2 | 9.3 | 1024 | 0.33026
9.3 | 9.4 | 1056.9659 | 0.33001
9.4 | 9.5 | 1085 | 0.32807
9.5 | 9.6 | 1110.3965 | 0.32526
9.6 | 9.7 | 1120.7019 | 0.31812
9.7 | 9.8 | 1153.7674 | 0.31749
9.8 | 9.9 | 1178.1244 | 0.31437
9.9 | 10 | 1192.9216 | 0.30876
10 | 10.1 | 1222 | 0.3069
10.1 | 10.2 | 1241.3838 | 0.3026
10.2 | 10.3 | 1266 | 0.29961
10.3 | 10.4 | 1277.3054 | 0.29357
10.4 | 10.5 | 1302.9648 | 0.29091
10.5 | 10.6 | 1324 | 0.28724
10.6 | 10.7 | 1336 | 0.28172
10.7 | 10.8 | 1351.4815 | 0.27706
10.8 | 10.9 | 1389 | 0.27692
10.9 | 11 | 1419.8792 | 0.27536
11 | 11.1 | 1423.1651 | 0.26853
11.1 | 11.2 | 1454.417 | 0.26708
11.2 | 11.3 | 1490.5093 | 0.26644
11.3 | 11.4 | 1542.8947 | 0.26855
11.4 | 11.5 | 1564 | 0.26512
11.5 | 11.6 | 1579.7285 | 0.26086
11.6 | 11.7 | 1621 | 0.26081
11.7 | 11.8 | 1648.7507 | 0.25853
11.8 | 11.9 | 1661.9912 | 0.25404
11.9 | 12 | 1680 | 0.25037
12 | 12.1 | 1700 | 0.24707
12.1 | 12.2 | 1725 | 0.24454
12.2 | 12.3 | 1746.7348 | 0.24158
12.3 | 12.4 | 1748.7196 | 0.23601
12.4 | 12.5 | 1752 | 0.23078
12.5 | 12.6 | 1756.2035 | 0.22582
12.6 | 12.7 | 1778.6286 | 0.2233
12.7 | 12.8 | 1795 | 0.22008
12.8 | 12.9 | 1812 | 0.21699
12.9 | 13 | 1835 | 0.21468
13 | 13.1 | 1867.3622 | 0.21346
13.1 | 13.2 | 1900 | 0.21226
13.2 | 13.3 | 1925 | 0.2102
13.3 | 13.4 | 1943.6486 | 0.20748
13.4 | 13.5 | 1940.565 | 0.20255
13.5 | 13.6 | 1985 | 0.20262
13.6 | 13.7 | 1995 | 0.19918
13.7 | 13.8 | 2035 | 0.19876
13.8 | 13.9 | 2095 | 0.2002
13.9 | 14 | 2100 | 0.19638
14 | 14.1 | 2100 | 0.1922
14.1 | 14.2 | 2100 | 0.18814
14.2 | 14.3 | 2100 | 0.18419
14.3 | 14.4 | 2100 | 0.18036
14.4 | 14.5 | 2100 | 0.17663
14.5 | 14.6 | 2100 | 0.173
14.6 | 14.7 | 2100 | 0.16947
14.7 | 14.8 | 2100 | 0.16603
14.8 | 14.9 | 2100 | 0.16269
14.9 | 15 | 2100 | 0.15943
15 | 15.1 | 2100 | 0.15627
15.1 | 15.2 | 2100 | 0.15318
15.2 | 15.3 | 2100 | 0.15018
15.3 | 15.4 | 2100 | 0.14725
15.4 | 15.5 | 2100 | 0.1444
15.5 | 15.6 | 2100 | 0.14163
15.6 | 15.7 | 2100 | 0.13892
15.7 | 15.8 | 2100 | 0.13628
15.8 | 15.9 | 2100 | 0.13371
15.9 | 16 | 2100 | 0.1312
16 | 16.1 | 2100 | 0.12876
16.1 | 16.2 | 2100 | 0.12638
16.2 | 16.3 | 2100 | 0.12405
16.3 | 16.4 | 2100 | 0.12178
16.4 | 16.5 | 2100 | 0.11957
16.5 | 16.6 | 2100 | 0.11741
16.6 | 16.7 | 2100 | 0.1153
16.7 | 16.8 | 2100 | 0.11324
16.8 | 16.9 | 2100 | 0.11123
16.9 | 17 | 2100 | 0.10926
17 | 17.1 | 2100 | 0.10735
17.1 | 17.2 | 2100 | 0.10548
17.2 | 17.3 | 2100 | 0.10365
17.3 | 17.4 | 2100 | 0.10186
17.4 | 17.5 | 2100 | 0.10011
17.5 | 17.6 | 2100 | 0.098407
17.6 | 17.7 | 2100 | 0.096739
17.7 | 17.8 | 2100 | 0.095109
17.8 | 17.9 | 2100 | 0.093515
17.9 | 18 | 2100 | 0.091956
18 | 18.1 | 2100 | 0.090432
18.1 | 18.2 | 2100 | 0.088942
18.2 | 18.3 | 2100 | 0.087484
18.3 | 18.4 | 2100 | 0.086057
18.4 | 18.5 | 2100 | 0.084662
18.5 | 18.6 | 2100 | 0.083296
18.6 | 18.7 | 2100 | 0.08196
18.7 | 18.8 | 2100 | 0.080652
18.8 | 18.9 | 2100 | 0.079372
18.9 | 19 | 2100 | 0.078119
19 | 19.1 | 2100 | 0.076892
19.1 | 19.2 | 2100 | 0.07569
19.2 | 19.3 | 2100 | 0.074514
19.3 | 19.4 | 2100 | 0.073362
19.4 | 19.5 | 2100 | 0.072233
19.5 | 19.6 | 2100 | 0.071127
19.6 | 19.7 | 2100 | 0.070044
19.7 | 19.8 | 2100 | 0.068983
19.8 | 19.9 | 2100 | 0.067943
19.9 | 20 | 2100 | 0.066924
20 | 25 | 0 | 0
25 | 50 | 0 | 0