## Bothe(Cont)_MOD
Wind Speed From | Wind Speed To | Power (Kw) | Cp
0 | 1.2 | 0 | 0 | Turbine Make | Suzlon
1.2 | 1.3 | 0 | 0 | Turbine Type | S97
1.3 | 1.4 | 0 | 0 | Cut in Speed | 3.5
1.4 | 1.5 | 0 | 0 | Cut Out Speed | 20
1.5 | 1.6 | 0 | 0 | Rated Speed | 11
1.6 | 1.7 | 0 | 0 | Swept area | 7386
1.7 | 1.8 | 0 | 0 | Air Density | 1.0662
1.8 | 1.9 | 0 | 0
1.9 | 2 | 0 | 0
2 | 2.1 | 0 | 0
2.1 | 2.2 | 0 | 0
2.2 | 2.3 | 0 | 0
2.3 | 2.4 | 0 | 0
2.4 | 2.5 | 0 | 0
2.5 | 2.6 | 8.9625 | 0.14567
2.6 | 2.7 | 7.8818 | 0.11388
2.7 | 2.8 | 8.2375 | 0.10628
2.8 | 2.9 | 10.4321 | 0.12069
2.9 | 3 | 11.1381 | 0.11598
3 | 3.1 | 12.7281 | 0.11972
3.1 | 3.2 | 15.3656 | 0.13099
3.2 | 3.3 | 19.0878 | 0.14793
3.3 | 3.4 | 22.3516 | 0.15795
3.4 | 3.5 | 27.72 | 0.17911
3.5 | 3.6 | 34.6783 | 0.20541
3.6 | 3.7 | 41.717 | 0.22707
3.7 | 3.8 | 51.2272 | 0.25684
3.8 | 3.9 | 60.7932 | 0.28136
3.9 | 4 | 72.4211 | 0.31005
4 | 4.1 | 85.181 | 0.33801
4.1 | 4.2 | 94.92 | 0.34976
4.2 | 4.3 | 108.0774 | 0.37047
4.3 | 4.4 | 120.7884 | 0.38582
4.4 | 4.5 | 136.1904 | 0.40602
4.5 | 4.6 | 149.447 | 0.4165
4.6 | 4.7 | 161.6215 | 0.42168
4.7 | 4.8 | 178.2479 | 0.43601
4.8 | 4.9 | 192.2443 | 0.44146
4.9 | 5 | 206.0128 | 0.4447
5 | 5.1 | 222.5886 | 0.45223
5.1 | 5.2 | 237.2924 | 0.45429
5.2 | 5.3 | 253.5697 | 0.45798
5.3 | 5.4 | 269.8535 | 0.46032
5.4 | 5.5 | 286.226 | 0.46163
5.5 | 5.6 | 301.6384 | 0.46043
5.6 | 5.7 | 319.3139 | 0.46176
5.7 | 5.8 | 336.439 | 0.46136
5.8 | 5.9 | 352.4223 | 0.45871
5.9 | 6 | 372.5018 | 0.46061
6 | 6.1 | 388.2285 | 0.45645
6.1 | 6.2 | 408.0222 | 0.45652
6.2 | 6.3 | 427.0926 | 0.4551
6.3 | 6.4 | 443.055 | 0.44998
6.4 | 6.5 | 465.4732 | 0.45094
6.5 | 6.6 | 480.3517 | 0.4442
6.6 | 6.7 | 501.7131 | 0.44319
6.7 | 6.8 | 521.7839 | 0.44058
6.8 | 6.9 | 541.261 | 0.43716
6.9 | 7 | 559.6969 | 0.43268
7 | 7.1 | 580.2559 | 0.42962
7.1 | 7.2 | 606.3596 | 0.43025
7.2 | 7.3 | 623.8623 | 0.42448
7.3 | 7.4 | 649.7242 | 0.42415
7.4 | 7.5 | 670.5706 | 0.42025
7.5 | 7.6 | 693.9022 | 0.41771
7.6 | 7.7 | 720.7368 | 0.41696
7.7 | 7.8 | 738.8644 | 0.41101
7.8 | 7.9 | 762.9776 | 0.40831
7.9 | 8 | 793.9348 | 0.40895
8 | 8.1 | 816.602 | 0.40504
8.1 | 8.2 | 849.6902 | 0.40604
8.2 | 8.3 | 886.9273 | 0.40852
8.3 | 8.4 | 905.1759 | 0.40203
8.4 | 8.5 | 930.2515 | 0.39859
8.5 | 8.6 | 960.7033 | 0.39728
8.6 | 8.7 | 992.9414 | 0.39645
8.7 | 8.8 | 1032.628 | 0.39824
8.8 | 8.9 | 1059.0444 | 0.39466
8.9 | 9 | 1069.1723 | 0.38516
9 | 9.1 | 1125.8815 | 0.39222
9.1 | 9.2 | 1144.211 | 0.38561
9.2 | 9.3 | 1188.958 | 0.38776
9.3 | 9.4 | 1199.4443 | 0.3787
9.4 | 9.5 | 1221.8289 | 0.37358
9.5 | 9.6 | 1269.6543 | 0.37608
9.6 | 9.7 | 1296.2873 | 0.37209
9.7 | 9.8 | 1318.7492 | 0.36695
9.8 | 9.9 | 1360.0871 | 0.36699
9.9 | 10 | 1410.2452 | 0.36911
10 | 10.1 | 1440.0537 | 0.36571
10.1 | 10.2 | 1443.9427 | 0.35592
10.2 | 10.3 | 1477.0432 | 0.35347
10.3 | 10.4 | 1516.6289 | 0.35248
10.4 | 10.5 | 1535.8918 | 0.34675
10.5 | 10.6 | 1555.5425 | 0.34125
10.6 | 10.7 | 1600.5541 | 0.34128
10.7 | 10.8 | 1647.3817 | 0.34151
10.8 | 10.9 | 1676.8304 | 0.33805
10.9 | 11 | 1695.1 | 0.33241
11 | 11.1 | 1705.7713 | 0.32547
11.1 | 11.2 | 1733.7986 | 0.32195
11.2 | 11.3 | 1740.21 | 0.31456
11.3 | 11.4 | 1747.6991 | 0.3076
11.4 | 11.5 | 1767.0435 | 0.3029
11.5 | 11.6 | 1785.64 | 0.29817
11.6 | 11.7 | 1805.64 | 0.29378
11.7 | 11.8 | 1815.54 | 0.28788
11.8 | 11.9 | 1825.7809 | 0.2822
11.9 | 12 | 1847.23 | 0.27838
12 | 12.1 | 1876.0683 | 0.27572
12.1 | 12.2 | 1895.8656 | 0.27178
12.2 | 12.3 | 1900.54 | 0.2658
12.3 | 12.4 | 1916.98 | 0.26162
12.4 | 12.5 | 1945.21 | 0.2591
12.5 | 12.6 | 1964.21 | 0.2554
12.6 | 12.7 | 1975.055 | 0.25074
12.7 | 12.8 | 1980.54 | 0.24555
12.8 | 12.9 | 1989.559 | 0.24093
12.9 | 13 | 1989.7653 | 0.23539
13 | 13.1 | 2000.54 | 0.23125
13.1 | 13.2 | 2015.69 | 0.2277
13.2 | 13.3 | 2028.0505 | 0.22393
13.3 | 13.4 | 2056.3 | 0.22197
13.4 | 13.5 | 2100 | 0.22165
13.5 | 13.6 | 2100 | 0.21676
13.6 | 13.7 | 2100 | 0.21201
13.7 | 13.8 | 2100 | 0.20741
13.8 | 13.9 | 2100 | 0.20293
13.9 | 14 | 2100 | 0.19858
14 | 14.1 | 2100 | 0.19436
14.1 | 14.2 | 2100 | 0.19025
14.2 | 14.3 | 2100 | 0.18626
14.3 | 14.4 | 2100 | 0.18238
14.4 | 14.5 | 2100 | 0.1786
14.5 | 14.6 | 2100 | 0.17494
14.6 | 14.7 | 2100 | 0.17137
14.7 | 14.8 | 2100 | 0.16789
14.8 | 14.9 | 2100 | 0.16451
14.9 | 15 | 2100 | 0.16122
15 | 15.1 | 2100 | 0.15802
15.1 | 15.2 | 2100 | 0.1549
15.2 | 15.3 | 2100 | 0.15186
15.3 | 15.4 | 2100 | 0.1489
15.4 | 15.5 | 2100 | 0.14602
15.5 | 15.6 | 2100 | 0.14321
15.6 | 15.7 | 2100 | 0.14048
15.7 | 15.8 | 2100 | 0.13781
15.8 | 15.9 | 2100 | 0.13521
15.9 | 16 | 2100 | 0.13268
16 | 16.1 | 2100 | 0.1302
16.1 | 16.2 | 2100 | 0.12779
16.2 | 16.3 | 2100 | 0.12544
16.3 | 16.4 | 2100 | 0.12315
16.4 | 16.5 | 2100 | 0.12091
16.5 | 16.6 | 2100 | 0.11872
16.6 | 16.7 | 2100 | 0.11659
16.7 | 16.8 | 2100 | 0.11451
16.8 | 16.9 | 2100 | 0.11247
16.9 | 17 | 2100 | 0.11049
17 | 17.1 | 2100 | 0.10855
17.1 | 17.2 | 2100 | 0.10666
17.2 | 17.3 | 2100 | 0.10481
17.3 | 17.4 | 2100 | 0.103
17.4 | 17.5 | 2100 | 0.10124
17.5 | 17.6 | 2100 | 0.09951
17.6 | 17.7 | 2100 | 0.097823
17.7 | 17.8 | 2100 | 0.096175
17.8 | 17.9 | 2100 | 0.094563
17.9 | 18 | 2100 | 0.092987
18 | 18.1 | 2100 | 0.091446
18.1 | 18.2 | 2100 | 0.089938
18.2 | 18.3 | 2100 | 0.088464
18.3 | 18.4 | 2100 | 0.087022
18.4 | 18.5 | 2100 | 0.085611
18.5 | 18.6 | 2100 | 0.08423
18.6 | 18.7 | 2100 | 0.082879
18.7 | 18.8 | 2100 | 0.081556
18.8 | 18.9 | 2100 | 0.080262
18.9 | 19 | 2100 | 0.078994
19 | 19.1 | 2100 | 0.077754
19.1 | 19.2 | 2100 | 0.076539
19.2 | 19.3 | 2100 | 0.075349
19.3 | 19.4 | 2100 | 0.074184
19.4 | 19.5 | 2100 | 0.073043
19.5 | 19.6 | 2100 | 0.071925
19.6 | 19.7 | 2100 | 0.070829
19.7 | 19.8 | 2100 | 0.069756
19.8 | 19.9 | 2100 | 0.068705
19.9 | 20 | 2100 | 0.067674
20 | 25 | 0 | 0
25 | 50 | 0 | 0