## Bothe(Cont)_MOD
Wind Speed From | Wind Speed To | Power (Kw) | Cp
0 | 1.2 | 0 | 0 | Turbine Make | Suzlon
1.2 | 1.3 | 0 | 0 | Turbine Type | S97
1.3 | 1.4 | 0 | 0 | Cut in Speed | 3.5
1.4 | 1.5 | 0 | 0 | Cut Out Speed | 20
1.5 | 1.6 | 0 | 0 | Rated Speed | 11
1.6 | 1.7 | 0 | 0 | Swept area | 7386
1.7 | 1.8 | 0 | 0 | Air Density | 1.065
1.8 | 1.9 | 0 | 0
1.9 | 2 | 0 | 0
2 | 2.1 | 0 | 0
2.1 | 2.2 | 0 | 0
2.2 | 2.3 | 0 | 0
2.3 | 2.4 | 0 | 0
2.4 | 2.5 | 0 | 0
2.5 | 2.6 | 0 | 0
2.6 | 2.7 | 0 | 0
2.7 | 2.8 | 0 | 0
2.8 | 2.9 | 0 | 0
2.9 | 3 | 0 | 0
3 | 3.1 | 0.32 | 0.0027311
3.1 | 3.2 | 3.26 | 0.025295
3.2 | 3.3 | 9.15 | 0.064737
3.3 | 3.4 | 16.8442 | 0.10896
3.4 | 3.5 | 19.6808 | 0.11671
3.5 | 3.6 | 23.1365 | 0.12608
3.6 | 3.7 | 29.7133 | 0.14915
3.7 | 3.8 | 36.1638 | 0.16757
3.8 | 3.9 | 45.3669 | 0.19445
3.9 | 4 | 54.4534 | 0.21633
4 | 4.1 | 66.3498 | 0.24477
4.1 | 4.2 | 78.1094 | 0.26806
4.2 | 4.3 | 89.9089 | 0.28752
4.3 | 4.4 | 102.1554 | 0.30491
4.4 | 4.5 | 115.9382 | 0.32349
4.5 | 4.6 | 128.9056 | 0.33672
4.6 | 4.7 | 143.861 | 0.35231
4.7 | 4.8 | 158.8117 | 0.36512
4.8 | 4.9 | 170.6666 | 0.36883
4.9 | 5 | 185.0638 | 0.37643
5 | 5.1 | 199.6436 | 0.38266
5.1 | 5.2 | 214.5806 | 0.38802
5.2 | 5.3 | 228.5954 | 0.3904
5.3 | 5.4 | 243.7941 | 0.39365
5.4 | 5.5 | 258.7305 | 0.39539
5.5 | 5.6 | 275.7633 | 0.39925
5.6 | 5.7 | 287.6551 | 0.39493
5.7 | 5.8 | 310.03 | 0.40401
5.8 | 5.9 | 325.23 | 0.40263
5.9 | 6 | 350.3 | 0.41234
6 | 6.1 | 366.2499 | 0.41026
6.1 | 6.2 | 379.7173 | 0.40509
6.2 | 6.3 | 402.5884 | 0.40937
6.3 | 6.4 | 418.2716 | 0.40569
6.4 | 6.5 | 438.6736 | 0.40614
6.5 | 6.6 | 460.03 | 0.40684
6.6 | 6.7 | 479.09 | 0.40501
6.7 | 6.8 | 493.23 | 0.39884
6.8 | 6.9 | 515.23 | 0.39877
6.9 | 7 | 530.4826 | 0.39323
7 | 7.1 | 557.2092 | 0.39584
7.1 | 7.2 | 570.5317 | 0.38865
7.2 | 7.3 | 587.8428 | 0.38421
7.3 | 7.4 | 601.1347 | 0.37718
7.4 | 7.5 | 614.1308 | 0.37012
7.5 | 7.6 | 629.29 | 0.36449
7.6 | 7.7 | 635.26 | 0.35379
7.7 | 7.8 | 649.26 | 0.34786
7.8 | 7.9 | 669.26 | 0.34513
7.9 | 8 | 689.29 | 0.3423
8 | 8.1 | 700.03 | 0.33491
8.1 | 8.2 | 717.7235 | 0.33097
8.2 | 8.3 | 741.9984 | 0.32994
8.3 | 8.4 | 766.2734 | 0.32871
8.4 | 8.5 | 790.5483 | 0.3273
8.5 | 8.6 | 814.8233 | 0.32572
8.6 | 8.7 | 839.0982 | 0.32399
8.7 | 8.8 | 863.3731 | 0.32212
8.8 | 8.9 | 887.6481 | 0.32014
8.9 | 9 | 911.923 | 0.31805
9 | 9.1 | 936.1979 | 0.31587
9.1 | 9.2 | 960.4729 | 0.31361
9.2 | 9.3 | 984.7478 | 0.31128
9.3 | 9.4 | 1023.186 | 0.31321
9.4 | 9.5 | 1046.1306 | 0.31023
9.5 | 9.6 | 1061.8164 | 0.30515
9.6 | 9.7 | 1072.0649 | 0.29866
9.7 | 9.8 | 1101.107 | 0.29746
9.8 | 9.9 | 1151.5603 | 0.30175
9.9 | 10 | 1167.2719 | 0.29679
10 | 10.1 | 1175.3065 | 0.29004
10.1 | 10.2 | 1197.6882 | 0.28696
10.2 | 10.3 | 1235.349 | 0.28744
10.3 | 10.4 | 1257 | 0.28412
10.4 | 10.5 | 1279.23 | 0.28096
10.5 | 10.6 | 1307.0329 | 0.27902
10.6 | 10.7 | 1330.03 | 0.27605
10.7 | 10.8 | 1360.23 | 0.27454
10.8 | 10.9 | 1390.23 | 0.27295
10.9 | 11 | 1410.03 | 0.26935
11 | 11.1 | 1421.879 | 0.26434
11.1 | 11.2 | 1452.06 | 0.26279
11.2 | 11.3 | 1500 | 0.26432
11.3 | 11.4 | 1550.26 | 0.26605
11.4 | 11.5 | 1579.29 | 0.26402
11.5 | 11.6 | 1610 | 0.26225
11.6 | 11.7 | 1635 | 0.25956
11.7 | 11.8 | 1650.19 | 0.25536
11.8 | 11.9 | 1685.03 | 0.25424
11.9 | 12 | 1715.03 | 0.25235
12 | 12.1 | 1756.06 | 0.25203
12.1 | 12.2 | 1791.03 | 0.25078
12.2 | 12.3 | 1830.02 | 0.25004
12.3 | 12.4 | 1850.06 | 0.24671
12.4 | 12.5 | 1889.26 | 0.24594
12.5 | 12.6 | 1925.23 | 0.2447
12.6 | 12.7 | 1950.03 | 0.24205
12.7 | 12.8 | 1975.15 | 0.23946
12.8 | 12.9 | 2000 | 0.23688
12.9 | 13 | 2025 | 0.23435
13 | 13.1 | 2050 | 0.23185
13.1 | 13.2 | 2075 | 0.22939
13.2 | 13.3 | 2100 | 0.22695
13.3 | 13.4 | 2100 | 0.22191
13.4 | 13.5 | 2100 | 0.21701
13.5 | 13.6 | 2100 | 0.21226
13.6 | 13.7 | 2100 | 0.20765
13.7 | 13.8 | 2100 | 0.20317
13.8 | 13.9 | 2100 | 0.19881
13.9 | 14 | 2100 | 0.19458
14 | 14.1 | 2100 | 0.19047
14.1 | 14.2 | 2100 | 0.18648
14.2 | 14.3 | 2100 | 0.18259
14.3 | 14.4 | 2100 | 0.17881
14.4 | 14.5 | 2100 | 0.17514
14.5 | 14.6 | 2100 | 0.17157
14.6 | 14.7 | 2100 | 0.16809
14.7 | 14.8 | 2100 | 0.1647
14.8 | 14.9 | 2100 | 0.16141
14.9 | 15 | 2100 | 0.1582
15 | 15.1 | 2100 | 0.15508
15.1 | 15.2 | 2100 | 0.15204
15.2 | 15.3 | 2100 | 0.14908
15.3 | 15.4 | 2100 | 0.14619
15.4 | 15.5 | 2100 | 0.14338
15.5 | 15.6 | 2100 | 0.14064
15.6 | 15.7 | 2100 | 0.13797
15.7 | 15.8 | 2100 | 0.13537
15.8 | 15.9 | 2100 | 0.13283
15.9 | 16 | 2100 | 0.13036
16 | 16.1 | 2100 | 0.12794
16.1 | 16.2 | 2100 | 0.12559
16.2 | 16.3 | 2100 | 0.12329
16.3 | 16.4 | 2100 | 0.12105
16.4 | 16.5 | 2100 | 0.11886
16.5 | 16.6 | 2100 | 0.11673
16.6 | 16.7 | 2100 | 0.11464
16.7 | 16.8 | 2100 | 0.11261
16.8 | 16.9 | 2100 | 0.11062
16.9 | 17 | 2100 | 0.10868
17 | 17.1 | 2100 | 0.10678
17.1 | 17.2 | 2100 | 0.10493
17.2 | 17.3 | 2100 | 0.10312
17.3 | 17.4 | 2100 | 0.10135
17.4 | 17.5 | 2100 | 0.099627
17.5 | 17.6 | 2100 | 0.097938
17.6 | 17.7 | 2100 | 0.096288
17.7 | 17.8 | 2100 | 0.094674
17.8 | 17.9 | 2100 | 0.093096
17.9 | 18 | 2100 | 0.091553
18 | 18.1 | 2100 | 0.090044
18.1 | 18.2 | 2100 | 0.088568
18.2 | 18.3 | 2100 | 0.087124
18.3 | 18.4 | 2100 | 0.085711
18.4 | 18.5 | 2100 | 0.084329
18.5 | 18.6 | 2100 | 0.082976
18.6 | 18.7 | 2100 | 0.081652
18.7 | 18.8 | 2100 | 0.080356
18.8 | 18.9 | 2100 | 0.079087
18.9 | 19 | 2100 | 0.077845
19 | 19.1 | 2100 | 0.076628
19.1 | 19.2 | 2100 | 0.075437
19.2 | 19.3 | 2100 | 0.074271
19.3 | 19.4 | 2100 | 0.073128
19.4 | 19.5 | 2100 | 0.072009
19.5 | 19.6 | 2100 | 0.070912
19.6 | 19.7 | 2100 | 0.069838
19.7 | 19.8 | 2100 | 0.068785
19.8 | 19.9 | 2100 | 0.067753
19.9 | 20 | 0 | 0
20 | 25 | 0 | 0
25 | 50 | 0 | 0