## Bothe(Cont)_MOD
Wind Speed From | Wind Speed To | Power (Kw) | Cp
0 | 1.2 | 0 | 0 | Turbine Make | Suzlon
1.2 | 1.3 | 0 | 0 | Turbine Type | S97
1.3 | 1.4 | 0 | 0 | Cut in Speed | 3.5
1.4 | 1.5 | 0 | 0 | Cut Out Speed | 20
1.5 | 1.6 | 0 | 0 | Rated Speed | 11
1.6 | 1.7 | 0 | 0 | Swept area | 7386
1.7 | 1.8 | 0 | 0 | Air Density | 1.0765
1.8 | 1.9 | 0 | 0
1.9 | 2 | 0 | 0
2 | 2.1 | 0 | 0
2.1 | 2.2 | 0 | 0
2.2 | 2.3 | 0 | 0
2.3 | 2.4 | 0 | 0
2.4 | 2.5 | 0 | 0
2.5 | 2.6 | 0.25 | 0.0040244
2.6 | 2.7 | 2.3 | 0.032915
2.7 | 2.8 | 5.6 | 0.071562
2.8 | 2.9 | 8.5 | 0.097394
2.9 | 3 | 10 | 0.10313
3 | 3.1 | 12 | 0.11179
3.1 | 3.2 | 16.1622 | 0.13646
3.2 | 3.3 | 20.6172 | 0.15826
3.3 | 3.4 | 24.2688 | 0.16986
3.4 | 3.5 | 31.3384 | 0.20055
3.5 | 3.6 | 38.3313 | 0.22487
3.6 | 3.7 | 48.5878 | 0.26194
3.7 | 3.8 | 58.9235 | 0.2926
3.8 | 3.9 | 69.3143 | 0.31773
3.9 | 4 | 81.3768 | 0.34506
4 | 4.1 | 93.6544 | 0.36807
4.1 | 4.2 | 106.833 | 0.38989
4.2 | 4.3 | 120.3427 | 0.40856
4.3 | 4.4 | 132.8415 | 0.42026
4.4 | 4.5 | 145.963 | 0.43099
4.5 | 4.6 | 161.2724 | 0.44515
4.6 | 4.7 | 174.5207 | 0.45098
4.7 | 4.8 | 190.3413 | 0.46113
4.8 | 4.9 | 205.8843 | 0.46826
4.9 | 5 | 220.3987 | 0.4712
5 | 5.1 | 234.875 | 0.47262
5.1 | 5.2 | 252.787 | 0.47933
5.2 | 5.3 | 269.3844 | 0.48189
5.3 | 5.4 | 285.193 | 0.48183
5.4 | 5.5 | 302.4142 | 0.48307
5.5 | 5.6 | 320.5788 | 0.48466
5.6 | 5.7 | 339.1077 | 0.48569
5.7 | 5.8 | 354.6467 | 0.48168
5.8 | 5.9 | 375.0972 | 0.48356
5.9 | 6 | 393.2182 | 0.48158
6 | 6.1 | 412.119 | 0.47991
6.1 | 6.2 | 431.3453 | 0.47799
6.2 | 6.3 | 452.1773 | 0.47722
6.3 | 6.4 | 475.6329 | 0.47845
6.4 | 6.5 | 494.4845 | 0.47446
6.5 | 6.6 | 514.5926 | 0.47131
6.6 | 6.7 | 539.5783 | 0.47207
6.7 | 6.8 | 565.0652 | 0.47256
6.8 | 6.9 | 585.1276 | 0.46807
6.9 | 7 | 609.3229 | 0.46654
7 | 7.1 | 627.9902 | 0.46052
7.1 | 7.2 | 652.7864 | 0.45876
7.2 | 7.3 | 679.4908 | 0.4579
7.3 | 7.4 | 705.6985 | 0.45629
7.4 | 7.5 | 735.5226 | 0.45655
7.5 | 7.6 | 756.555 | 0.45107
7.6 | 7.7 | 784.3526 | 0.44942
7.7 | 7.8 | 808.3292 | 0.44535
7.8 | 7.9 | 841.5528 | 0.44605
7.9 | 8 | 867.5913 | 0.44261
8 | 8.1 | 908.4794 | 0.4463
8.1 | 8.2 | 929.4032 | 0.43988
8.2 | 8.3 | 955.6205 | 0.43594
8.3 | 8.4 | 992.0235 | 0.43639
8.4 | 8.5 | 1015.9916 | 0.43116
8.5 | 8.6 | 1048.4055 | 0.4294
8.6 | 8.7 | 1079.6357 | 0.42694
8.7 | 8.8 | 1114.4989 | 0.4257
8.8 | 8.9 | 1144.7107 | 0.42251
8.9 | 9 | 1181.7167 | 0.42163
9 | 9.1 | 1215.3104 | 0.41932
9.1 | 9.2 | 1249.0657 | 0.41692
9.2 | 9.3 | 1273.2546 | 0.41128
9.3 | 9.4 | 1303.8491 | 0.40772
9.4 | 9.5 | 1343.0861 | 0.40673
9.5 | 9.6 | 1375.3281 | 0.40348
9.6 | 9.7 | 1397.4929 | 0.3973
9.7 | 9.8 | 1434.1038 | 0.39523
9.8 | 9.9 | 1469.0959 | 0.39261
9.9 | 10 | 1489.2965 | 0.38607
10 | 10.1 | 1533.0057 | 0.38559
10.1 | 10.2 | 1552.9762 | 0.37913
10.2 | 10.3 | 1592.545 | 0.37747
10.3 | 10.4 | 1630.1497 | 0.37523
10.4 | 10.5 | 1657.6134 | 0.37065
10.5 | 10.6 | 1675.405 | 0.36403
10.6 | 10.7 | 1733.8618 | 0.36617
10.7 | 10.8 | 1752.3735 | 0.3598
10.8 | 10.9 | 1789.3838 | 0.35729
10.9 | 11 | 1811.5408 | 0.35185
11 | 11.1 | 1844.9554 | 0.34865
11.1 | 11.2 | 1884.865 | 0.34666
11.2 | 11.3 | 1912.7081 | 0.34244
11.3 | 11.4 | 1958.1694 | 0.34135
11.4 | 11.5 | 1980.25 | 0.3362
11.5 | 11.6 | 1991.1328 | 0.3293
11.6 | 11.7 | 2014.824 | 0.32468
11.7 | 11.8 | 2034.4979 | 0.31951
11.8 | 11.9 | 2035.0999 | 0.31155
11.9 | 12 | 2056.7782 | 0.307
12 | 12.1 | 2067.6697 | 0.30097
12.1 | 12.2 | 2094.0828 | 0.29732
12.2 | 12.3 | 2096.25 | 0.29037
12.3 | 12.4 | 2098.602 | 0.28366
12.4 | 12.5 | 2100 | 0.27704
12.5 | 12.6 | 2100 | 0.27044
12.6 | 12.7 | 2100 | 0.26405
12.7 | 12.8 | 2100 | 0.25787
12.8 | 12.9 | 2100 | 0.25187
12.9 | 13 | 2100 | 0.24606
13 | 13.1 | 2100 | 0.24042
13.1 | 13.2 | 2100 | 0.23496
13.2 | 13.3 | 2100 | 0.22966
13.3 | 13.4 | 2100 | 0.22452
13.4 | 13.5 | 2100 | 0.21953
13.5 | 13.6 | 2100 | 0.21469
13.6 | 13.7 | 2100 | 0.20999
13.7 | 13.8 | 2100 | 0.20542
13.8 | 13.9 | 2100 | 0.20099
13.9 | 14 | 2100 | 0.19668
14 | 14.1 | 2100 | 0.1925
14.1 | 14.2 | 2100 | 0.18843
14.2 | 14.3 | 2100 | 0.18448
14.3 | 14.4 | 2100 | 0.18063
14.4 | 14.5 | 2100 | 0.1769
14.5 | 14.6 | 2100 | 0.17326
14.6 | 14.7 | 2100 | 0.16973
14.7 | 14.8 | 2100 | 0.16629
14.8 | 14.9 | 2100 | 0.16294
14.9 | 15 | 2100 | 0.15968
15 | 15.1 | 2100 | 0.15651
15.1 | 15.2 | 2100 | 0.15342
15.2 | 15.3 | 2100 | 0.15041
15.3 | 15.4 | 2100 | 0.14748
15.4 | 15.5 | 2100 | 0.14463
15.5 | 15.6 | 2100 | 0.14184
15.6 | 15.7 | 2100 | 0.13913
15.7 | 15.8 | 2100 | 0.13649
15.8 | 15.9 | 2100 | 0.13392
15.9 | 16 | 2100 | 0.13141
16 | 16.1 | 2100 | 0.12896
16.1 | 16.2 | 2100 | 0.12657
16.2 | 16.3 | 2100 | 0.12424
16.3 | 16.4 | 2100 | 0.12197
16.4 | 16.5 | 2100 | 0.11975
16.5 | 16.6 | 2100 | 0.11759
16.6 | 16.7 | 2100 | 0.11547
16.7 | 16.8 | 2100 | 0.11341
16.8 | 16.9 | 2100 | 0.1114
16.9 | 17 | 2100 | 0.10943
17 | 17.1 | 2100 | 0.10751
17.1 | 17.2 | 2100 | 0.10564
17.2 | 17.3 | 2100 | 0.10381
17.3 | 17.4 | 2100 | 0.10202
17.4 | 17.5 | 2100 | 0.10027
17.5 | 17.6 | 2100 | 0.098558
17.6 | 17.7 | 2100 | 0.096888
17.7 | 17.8 | 2100 | 0.095255
17.8 | 17.9 | 2100 | 0.093658
17.9 | 18 | 2100 | 0.092097
18 | 18.1 | 2100 | 0.090571
18.1 | 18.2 | 2100 | 0.089078
18.2 | 18.3 | 2100 | 0.087618
18.3 | 18.4 | 2100 | 0.086189
18.4 | 18.5 | 2100 | 0.084791
18.5 | 18.6 | 2100 | 0.083424
18.6 | 18.7 | 2100 | 0.082086
18.7 | 18.8 | 2100 | 0.080776
18.8 | 18.9 | 2100 | 0.079494
18.9 | 19 | 2100 | 0.078238
19 | 19.1 | 2100 | 0.07701
19.1 | 19.2 | 2100 | 0.075806
19.2 | 19.3 | 2100 | 0.074628
19.3 | 19.4 | 2100 | 0.073474
19.4 | 19.5 | 2100 | 0.072344
19.5 | 19.6 | 2100 | 0.071236
19.6 | 19.7 | 2100 | 0.070152
19.7 | 19.8 | 2100 | 0.069089
19.8 | 19.9 | 2100 | 0.068047
19.9 | 20 | 2100 | 0.067027
20 | 25 | 0 | 0
25 | 50 | 0 | 0