## Bothe(Cont)_MOD
Wind Speed From | Wind Speed To | Power (Kw) | Cp
0 | 1.2 | 0 | 0 | Turbine Make | Suzlon
1.2 | 1.3 | 0 | 0 | Turbine Type | S97
1.3 | 1.4 | 0 | 0 | Cut in Speed | 3.5
1.4 | 1.5 | 0 | 0 | Cut Out Speed | 20
1.5 | 1.6 | 0 | 0 | Rated Speed | 11
1.6 | 1.7 | 0 | 0 | Swept area | 7386
1.7 | 1.8 | 0 | 0 | Air Density | 1.076
1.8 | 1.9 | 0 | 0
1.9 | 2 | 0 | 0
2 | 2.1 | 0 | 0
2.1 | 2.2 | 0 | 0
2.2 | 2.3 | 0 | 0
2.3 | 2.4 | 0 | 0
2.4 | 2.5 | 0 | 0
2.5 | 2.6 | 0 | 0
2.6 | 2.7 | 1 | 0.014318
2.7 | 2.8 | 3 | 0.038356
2.8 | 2.9 | 7 | 0.080248
2.9 | 3 | 10 | 0.10318
3 | 3.1 | 14.8044 | 0.13799
3.1 | 3.2 | 17.5715 | 0.14843
3.2 | 3.3 | 20.7798 | 0.15959
3.3 | 3.4 | 25.6559 | 0.17966
3.4 | 3.5 | 31.4155 | 0.20115
3.5 | 3.6 | 39.7274 | 0.23318
3.6 | 3.7 | 48.4403 | 0.26128
3.7 | 3.8 | 58.811 | 0.29219
3.8 | 3.9 | 69.3747 | 0.31817
3.9 | 4 | 80.0621 | 0.33966
4 | 4.1 | 93.3235 | 0.36696
4.1 | 4.2 | 105.3869 | 0.38481
4.2 | 4.3 | 117.1708 | 0.398
4.3 | 4.4 | 130.8161 | 0.41406
4.4 | 4.5 | 144.0051 | 0.42543
4.5 | 4.6 | 157.7303 | 0.4356
4.6 | 4.7 | 171.7026 | 0.44393
4.7 | 4.8 | 187.3634 | 0.45415
4.8 | 4.9 | 203.5092 | 0.46309
4.9 | 5 | 218.777 | 0.46797
5 | 5.1 | 236.4228 | 0.47598
5.1 | 5.2 | 251.3562 | 0.47686
5.2 | 5.3 | 268.3825 | 0.48034
5.3 | 5.4 | 283.9548 | 0.47999
5.4 | 5.5 | 302.9086 | 0.4841
5.5 | 5.6 | 320.1295 | 0.48422
5.6 | 5.7 | 336.4302 | 0.4821
5.7 | 5.8 | 354.9319 | 0.48231
5.8 | 5.9 | 373.4328 | 0.48166
5.9 | 6 | 395.0958 | 0.48412
6 | 6.1 | 411.6981 | 0.47966
6.1 | 6.2 | 431.178 | 0.47805
6.2 | 6.3 | 449.9545 | 0.47512
6.3 | 6.4 | 468.7895 | 0.47181
6.4 | 6.5 | 491.0234 | 0.47138
6.5 | 6.6 | 511.0707 | 0.46833
6.6 | 6.7 | 533.7637 | 0.46722
6.7 | 6.8 | 551.3193 | 0.4613
6.8 | 6.9 | 573.4065 | 0.45893
6.9 | 7 | 597.3783 | 0.45763
7 | 7.1 | 617.0086 | 0.45269
7.1 | 7.2 | 643.8678 | 0.45272
7.2 | 7.3 | 668.1466 | 0.45049
7.3 | 7.4 | 691.5103 | 0.44734
7.4 | 7.5 | 715.7157 | 0.44448
7.5 | 7.6 | 745.0868 | 0.44446
7.6 | 7.7 | 774.2212 | 0.44385
7.7 | 7.8 | 795.0053 | 0.43823
7.8 | 7.9 | 825.2416 | 0.43763
7.9 | 8 | 850.796 | 0.43426
8 | 8.1 | 876.6416 | 0.43088
8.1 | 8.2 | 909.3947 | 0.43063
8.2 | 8.3 | 939.4512 | 0.42879
8.3 | 8.4 | 968.9353 | 0.42645
8.4 | 8.5 | 999.3356 | 0.42431
8.5 | 8.6 | 1031.5071 | 0.42269
8.6 | 8.7 | 1058.0402 | 0.41862
8.7 | 8.8 | 1091.1918 | 0.41702
8.8 | 8.9 | 1129.8123 | 0.41722
8.9 | 9 | 1162.3946 | 0.41495
9 | 9.1 | 1192.0423 | 0.4115
9.1 | 9.2 | 1220.8079 | 0.40769
9.2 | 9.3 | 1251.8829 | 0.40458
9.3 | 9.4 | 1285.6612 | 0.40224
9.4 | 9.5 | 1320.4646 | 0.40008
9.5 | 9.6 | 1348.3195 | 0.39576
9.6 | 9.7 | 1384.8563 | 0.39391
9.7 | 9.8 | 1413.4078 | 0.38973
9.8 | 9.9 | 1454.9254 | 0.38902
9.9 | 10 | 1482.245 | 0.38443
10 | 10.1 | 1518.6872 | 0.38219
10.1 | 10.2 | 1549.6594 | 0.37851
10.2 | 10.3 | 1589.9577 | 0.37705
10.3 | 10.4 | 1617.3944 | 0.37249
10.4 | 10.5 | 1640.9658 | 0.36712
10.5 | 10.6 | 1668.3032 | 0.36267
10.6 | 10.7 | 1693.6134 | 0.35785
10.7 | 10.8 | 1735.2137 | 0.35646
10.8 | 10.9 | 1768.2103 | 0.35324
10.9 | 11 | 1801.8446 | 0.35014
11 | 11.1 | 1826.4931 | 0.34534
11.1 | 11.2 | 1844.1996 | 0.33935
11.2 | 11.3 | 1872.2153 | 0.33536
11.3 | 11.4 | 1909.9699 | 0.33312
11.4 | 11.5 | 1927.9145 | 0.32748
11.5 | 11.6 | 1946.4358 | 0.32207
11.6 | 11.7 | 1961.7224 | 0.31628
11.7 | 11.8 | 1997.0913 | 0.3138
11.8 | 11.9 | 2004.1096 | 0.30696
11.9 | 12 | 2020.6229 | 0.30175
12 | 12.1 | 2023.6756 | 0.29472
12.1 | 12.2 | 2058.6373 | 0.29244
12.2 | 12.3 | 2049.728 | 0.28407
12.3 | 12.4 | 2079.084 | 0.28117
12.4 | 12.5 | 2088.4689 | 0.27566
12.5 | 12.6 | 2090.0024 | 0.26929
12.6 | 12.7 | 2095 | 0.26356
12.7 | 12.8 | 2100 | 0.258
12.8 | 12.9 | 2100 | 0.252
12.9 | 13 | 2100 | 0.24618
13 | 13.1 | 2100 | 0.24055
13.1 | 13.2 | 2100 | 0.23508
13.2 | 13.3 | 2100 | 0.22978
13.3 | 13.4 | 2100 | 0.22463
13.4 | 13.5 | 2100 | 0.21964
13.5 | 13.6 | 2100 | 0.2148
13.6 | 13.7 | 2100 | 0.21009
13.7 | 13.8 | 2100 | 0.20553
13.8 | 13.9 | 2100 | 0.20109
13.9 | 14 | 2100 | 0.19678
14 | 14.1 | 2100 | 0.19259
14.1 | 14.2 | 2100 | 0.18853
14.2 | 14.3 | 2100 | 0.18457
14.3 | 14.4 | 2100 | 0.18073
14.4 | 14.5 | 2100 | 0.17699
14.5 | 14.6 | 2100 | 0.17335
14.6 | 14.7 | 2100 | 0.16981
14.7 | 14.8 | 2100 | 0.16637
14.8 | 14.9 | 2100 | 0.16302
14.9 | 15 | 2100 | 0.15976
15 | 15.1 | 2100 | 0.15659
15.1 | 15.2 | 2100 | 0.1535
15.2 | 15.3 | 2100 | 0.15049
15.3 | 15.4 | 2100 | 0.14755
15.4 | 15.5 | 2100 | 0.1447
15.5 | 15.6 | 2100 | 0.14192
15.6 | 15.7 | 2100 | 0.1392
15.7 | 15.8 | 2100 | 0.13656
15.8 | 15.9 | 2100 | 0.13399
15.9 | 16 | 2100 | 0.13147
16 | 16.1 | 2100 | 0.12902
16.1 | 16.2 | 2100 | 0.12663
16.2 | 16.3 | 2100 | 0.1243
16.3 | 16.4 | 2100 | 0.12203
16.4 | 16.5 | 2100 | 0.11981
16.5 | 16.6 | 2100 | 0.11765
16.6 | 16.7 | 2100 | 0.11553
16.7 | 16.8 | 2100 | 0.11347
16.8 | 16.9 | 2100 | 0.11146
16.9 | 17 | 2100 | 0.10949
17 | 17.1 | 2100 | 0.10757
17.1 | 17.2 | 2100 | 0.10569
17.2 | 17.3 | 2100 | 0.10386
17.3 | 17.4 | 2100 | 0.10207
17.4 | 17.5 | 2100 | 0.10032
17.5 | 17.6 | 2100 | 0.098608
17.6 | 17.7 | 2100 | 0.096937
17.7 | 17.8 | 2100 | 0.095303
17.8 | 17.9 | 2100 | 0.093706
17.9 | 18 | 2100 | 0.092144
18 | 18.1 | 2100 | 0.090617
18.1 | 18.2 | 2100 | 0.089123
18.2 | 18.3 | 2100 | 0.087662
18.3 | 18.4 | 2100 | 0.086233
18.4 | 18.5 | 2100 | 0.084835
18.5 | 18.6 | 2100 | 0.083467
18.6 | 18.7 | 2100 | 0.082128
18.7 | 18.8 | 2100 | 0.080817
18.8 | 18.9 | 2100 | 0.079534
18.9 | 19 | 2100 | 0.078278
19 | 19.1 | 2100 | 0.077049
19.1 | 19.2 | 2100 | 0.075845
19.2 | 19.3 | 2100 | 0.074666
19.3 | 19.4 | 2100 | 0.073512
19.4 | 19.5 | 2100 | 0.072381
19.5 | 19.6 | 2100 | 0.071273
19.6 | 19.7 | 2100 | 0.070187
19.7 | 19.8 | 2100 | 0.069124
19.8 | 19.9 | 2100 | 0.068082
19.9 | 20 | 0 | 0
20 | 25 | 0 | 0
25 | 50 | 0 | 0