## Bothe(Cont)_MOD
Wind Speed From | Wind Speed To | Power (Kw) | Cp
0 | 1.2 | 0 | 0 | Turbine Make | Suzlon
1.2 | 1.3 | 0 | 0 | Turbine Type | S97
1.3 | 1.4 | 0 | 0 | Cut in Speed | 3.5
1.4 | 1.5 | 0 | 0 | Cut Out Speed | 20
1.5 | 1.6 | 0 | 0 | Rated Speed | 11
1.6 | 1.7 | 0 | 0 | Swept area | 7386
1.7 | 1.8 | 0 | 0 | Air Density | 1.0868
1.8 | 1.9 | 0 | 0
1.9 | 2 | 0 | 0
2 | 2.1 | 0 | 0
2.1 | 2.2 | 0 | 0
2.2 | 2.3 | 0 | 0
2.3 | 2.4 | 0 | 0
2.4 | 2.5 | 0 | 0
2.5 | 2.6 | 0 | 0
2.6 | 2.7 | 0 | 0
2.7 | 2.8 | 10.23 | 0.1295
2.8 | 2.9 | 15.2429 | 0.17301
2.9 | 3 | 20.12 | 0.20554
3 | 3.1 | 27.02 | 0.24934
3.1 | 3.2 | 33.02 | 0.27616
3.2 | 3.3 | 40.0563 | 0.30457
3.3 | 3.4 | 48.01 | 0.33286
3.4 | 3.5 | 55.8936 | 0.35432
3.5 | 3.6 | 69.2962 | 0.40269
3.6 | 3.7 | 82.12 | 0.43854
3.7 | 3.8 | 93.503 | 0.45993
3.8 | 3.9 | 105.2252 | 0.47779
3.9 | 4 | 121.1923 | 0.50904
4 | 4.1 | 132.2684 | 0.51493
4.1 | 4.2 | 151.12 | 0.54631
4.2 | 4.3 | 165.12 | 0.55529
4.3 | 4.4 | 178.9252 | 0.56071
4.4 | 4.5 | 196.12 | 0.57363
4.5 | 4.6 | 209.2103 | 0.57203
4.6 | 4.7 | 224.9462 | 0.57581
4.7 | 4.8 | 238.45 | 0.57224
4.8 | 4.9 | 252.575 | 0.56903
4.9 | 5 | 267 | 0.56545
5 | 5.1 | 282 | 0.5621
5.1 | 5.2 | 299.01 | 0.56162
5.2 | 5.3 | 316.5718 | 0.56096
5.3 | 5.4 | 333.467 | 0.55808
5.4 | 5.5 | 350.7065 | 0.55492
5.5 | 5.6 | 367.8571 | 0.55089
5.6 | 5.7 | 388.7923 | 0.5516
5.7 | 5.8 | 407.88 | 0.54876
5.8 | 5.9 | 427.664 | 0.54612
5.9 | 6 | 444.8908 | 0.53972
6 | 6.1 | 467.1505 | 0.53886
6.1 | 6.2 | 488.0934 | 0.53578
6.2 | 6.3 | 511.5867 | 0.53483
6.3 | 6.4 | 532.0838 | 0.53019
6.4 | 6.5 | 555.9172 | 0.52837
6.5 | 6.6 | 579.807 | 0.52603
6.6 | 6.7 | 604.5775 | 0.52395
6.7 | 6.8 | 626.0971 | 0.51867
6.8 | 6.9 | 654.7714 | 0.51884
6.9 | 7 | 678.7698 | 0.51481
7 | 7.1 | 705.3106 | 0.51234
7.1 | 7.2 | 731.2852 | 0.50908
7.2 | 7.3 | 763.9509 | 0.50996
7.3 | 7.4 | 791.8458 | 0.50716
7.4 | 7.5 | 821.7849 | 0.50528
7.5 | 7.6 | 851.0741 | 0.50264
7.6 | 7.7 | 881.1201 | 0.50011
7.7 | 7.8 | 914.9866 | 0.49936
7.8 | 7.9 | 941.7476 | 0.49445
7.9 | 8 | 974.4483 | 0.49243
8 | 8.1 | 1007.1272 | 0.4901
8.1 | 8.2 | 1039.6354 | 0.48741
8.2 | 8.3 | 1069.2483 | 0.48318
8.3 | 8.4 | 1103.4688 | 0.48084
8.4 | 8.5 | 1136.3888 | 0.47771
8.5 | 8.6 | 1167.079 | 0.47349
8.6 | 8.7 | 1200.3757 | 0.47021
8.7 | 8.8 | 1238.2312 | 0.46851
8.8 | 8.9 | 1270.7741 | 0.46461
8.9 | 9 | 1303.121 | 0.46056
9 | 9.1 | 1333.6873 | 0.45582
9.1 | 9.2 | 1369.7346 | 0.45288
9.2 | 9.3 | 1404.0846 | 0.44926
9.3 | 9.4 | 1432.2009 | 0.44364
9.4 | 9.5 | 1469.8366 | 0.44092
9.5 | 9.6 | 1501.3564 | 0.4363
9.6 | 9.7 | 1533.1992 | 0.43177
9.7 | 9.8 | 1569.7836 | 0.42854
9.8 | 9.9 | 1597.8355 | 0.42298
9.9 | 10 | 1632.3027 | 0.41915
10 | 10.1 | 1664.346 | 0.41468
10.1 | 10.2 | 1693.4769 | 0.40953
10.2 | 10.3 | 1723.7218 | 0.4047
10.3 | 10.4 | 1753.4123 | 0.3998
10.4 | 10.5 | 1784.8879 | 0.39535
10.5 | 10.6 | 1813.2764 | 0.39027
10.6 | 10.7 | 1841.9321 | 0.38532
10.7 | 10.8 | 1867.4691 | 0.37982
10.8 | 10.9 | 1892.6247 | 0.37434
10.9 | 11 | 1917.8319 | 0.36898
11 | 11.1 | 1936.9603 | 0.36259
11.1 | 11.2 | 1966.1727 | 0.3582
11.2 | 11.3 | 1983.4862 | 0.35176
11.3 | 11.4 | 2001.5142 | 0.34562
11.4 | 11.5 | 2020.3631 | 0.33977
11.5 | 11.6 | 2033.6775 | 0.33317
11.6 | 11.7 | 2045.7186 | 0.32654
11.7 | 11.8 | 2060.1035 | 0.32048
11.8 | 11.9 | 2069.2642 | 0.31379
11.9 | 12 | 2080.7243 | 0.30764
12 | 12.1 | 2087.241 | 0.30095
12.1 | 12.2 | 2092.8201 | 0.29434
12.2 | 12.3 | 2100 | 0.28814
12.3 | 12.4 | 2100 | 0.28117
12.4 | 12.5 | 2100 | 0.27443
12.5 | 12.6 | 2100 | 0.26789
12.6 | 12.7 | 2100 | 0.26156
12.7 | 12.8 | 2100 | 0.25543
12.8 | 12.9 | 2100 | 0.24949
12.9 | 13 | 2100 | 0.24374
13 | 13.1 | 2100 | 0.23816
13.1 | 13.2 | 2100 | 0.23274
13.2 | 13.3 | 2100 | 0.22749
13.3 | 13.4 | 2100 | 0.2224
13.4 | 13.5 | 2100 | 0.21746
13.5 | 13.6 | 2100 | 0.21266
13.6 | 13.7 | 2100 | 0.208
13.7 | 13.8 | 2100 | 0.20348
13.8 | 13.9 | 2100 | 0.19909
13.9 | 14 | 2100 | 0.19483
14 | 14.1 | 2100 | 0.19068
14.1 | 14.2 | 2100 | 0.18665
14.2 | 14.3 | 2100 | 0.18274
14.3 | 14.4 | 2100 | 0.17893
14.4 | 14.5 | 2100 | 0.17523
14.5 | 14.6 | 2100 | 0.17163
14.6 | 14.7 | 2100 | 0.16812
14.7 | 14.8 | 2100 | 0.16472
14.8 | 14.9 | 2100 | 0.1614
14.9 | 15 | 2100 | 0.15817
15 | 15.1 | 2100 | 0.15503
15.1 | 15.2 | 2100 | 0.15197
15.2 | 15.3 | 2100 | 0.14899
15.3 | 15.4 | 2100 | 0.14609
15.4 | 15.5 | 2100 | 0.14326
15.5 | 15.6 | 2100 | 0.14051
15.6 | 15.7 | 2100 | 0.13782
15.7 | 15.8 | 2100 | 0.1352
15.8 | 15.9 | 2100 | 0.13265
15.9 | 16 | 2100 | 0.13017
16 | 16.1 | 2100 | 0.12774
16.1 | 16.2 | 2100 | 0.12538
16.2 | 16.3 | 2100 | 0.12307
16.3 | 16.4 | 2100 | 0.12082
16.4 | 16.5 | 2100 | 0.11862
16.5 | 16.6 | 2100 | 0.11648
16.6 | 16.7 | 2100 | 0.11438
16.7 | 16.8 | 2100 | 0.11234
16.8 | 16.9 | 2100 | 0.11035
16.9 | 17 | 2100 | 0.1084
17 | 17.1 | 2100 | 0.1065
17.1 | 17.2 | 2100 | 0.10464
17.2 | 17.3 | 2100 | 0.10283
17.3 | 17.4 | 2100 | 0.10105
17.4 | 17.5 | 2100 | 0.099321
17.5 | 17.6 | 2100 | 0.097628
17.6 | 17.7 | 2100 | 0.095974
17.7 | 17.8 | 2100 | 0.094356
17.8 | 17.9 | 2100 | 0.092775
17.9 | 18 | 2100 | 0.091229
18 | 18.1 | 2100 | 0.089717
18.1 | 18.2 | 2100 | 0.088238
18.2 | 18.3 | 2100 | 0.086791
18.3 | 18.4 | 2100 | 0.085376
18.4 | 18.5 | 2100 | 0.083992
18.5 | 18.6 | 2100 | 0.082637
18.6 | 18.7 | 2100 | 0.081311
18.7 | 18.8 | 2100 | 0.080014
18.8 | 18.9 | 2100 | 0.078744
18.9 | 19 | 2100 | 0.077501
19 | 19.1 | 2100 | 0.076283
19.1 | 19.2 | 2100 | 0.075091
19.2 | 19.3 | 2100 | 0.073924
19.3 | 19.4 | 2100 | 0.072781
19.4 | 19.5 | 2100 | 0.071661
19.5 | 19.6 | 2100 | 0.070565
19.6 | 19.7 | 2100 | 0.06949
19.7 | 19.8 | 2100 | 0.068437
19.8 | 19.9 | 2100 | 0.067405
19.9 | 20 | 2100 | 0.066394
20 | 25 | 0 | 0
25 | 50 | 0 | 0