## Bothe(Cont)_MOD
Wind Speed From | Wind Speed To | Power (Kw) | Cp
0 | 1.2 | 0 | 0 | Turbine Make | Suzlon
1.2 | 1.3 | 0 | 0 | Turbine Type | S97
1.3 | 1.4 | 0 | 0 | Cut in Speed | 3.5
1.4 | 1.5 | 0 | 0 | Cut Out Speed | 20
1.5 | 1.6 | 0 | 0 | Rated Speed | 11
1.6 | 1.7 | 0 | 0 | Swept area | 7386
1.7 | 1.8 | 0 | 0 | Air Density | 1.0912
1.8 | 1.9 | 0 | 0
1.9 | 2 | 0 | 0
2 | 2.1 | 0 | 0
2.1 | 2.2 | 0 | 0
2.2 | 2.3 | 0 | 0
2.3 | 2.4 | 0 | 0
2.4 | 2.5 | 0 | 0
2.5 | 2.6 | 0 | 0
2.6 | 2.7 | 0 | 0
2.7 | 2.8 | 7.89 | 0.099472
2.8 | 2.9 | 10.89 | 0.1231
2.9 | 3 | 12.39 | 0.12606
3 | 3.1 | 13.9445 | 0.12816
3.1 | 3.2 | 16.8503 | 0.14036
3.2 | 3.3 | 22.5704 | 0.17092
3.3 | 3.4 | 27.772 | 0.19177
3.4 | 3.5 | 34.5519 | 0.21815
3.5 | 3.6 | 44.4863 | 0.25748
3.6 | 3.7 | 54.9886 | 0.29247
3.7 | 3.8 | 66.8928 | 0.32771
3.8 | 3.9 | 80.6117 | 0.36456
3.9 | 4 | 91.5983 | 0.38319
4 | 4.1 | 105.8408 | 0.41038
4.1 | 4.2 | 119.6476 | 0.43079
4.2 | 4.3 | 133.5506 | 0.44732
4.3 | 4.4 | 147.2821 | 0.45969
4.4 | 4.5 | 159.8801 | 0.46575
4.5 | 4.6 | 175.0089 | 0.47658
4.6 | 4.7 | 188.124 | 0.47961
4.7 | 4.8 | 205.3376 | 0.49078
4.8 | 4.9 | 219.1394 | 0.49171
4.9 | 5 | 233.8709 | 0.49329
5 | 5.1 | 249.7355 | 0.49578
5.1 | 5.2 | 266.9977 | 0.49947
5.2 | 5.3 | 283.1814 | 0.49977
5.3 | 5.4 | 301.3381 | 0.50228
5.4 | 5.5 | 318.7681 | 0.50235
5.5 | 5.6 | 336.1871 | 0.50143
5.6 | 5.7 | 356 | 0.50304
5.7 | 5.8 | 380 | 0.50918
5.8 | 5.9 | 399 | 0.50746
5.9 | 6 | 420.6 | 0.50819
6 | 6.1 | 442.6643 | 0.50855
6.1 | 6.2 | 461.5277 | 0.50457
6.2 | 6.3 | 485.3882 | 0.50539
6.3 | 6.4 | 507.8642 | 0.50401
6.4 | 6.5 | 529.5159 | 0.50125
6.5 | 6.6 | 549.1666 | 0.49623
6.6 | 6.7 | 574.5949 | 0.49596
6.7 | 6.8 | 595.6992 | 0.49149
6.8 | 6.9 | 615.12 | 0.48546
6.9 | 7 | 633.7649 | 0.47874
7 | 7.1 | 659.9677 | 0.47747
7.1 | 7.2 | 683.413 | 0.47383
7.2 | 7.3 | 712.0459 | 0.4734
7.3 | 7.4 | 737.8446 | 0.47067
7.4 | 7.5 | 762.9729 | 0.46723
7.5 | 7.6 | 789.7761 | 0.46455
7.6 | 7.7 | 819.5367 | 0.46328
7.7 | 7.8 | 849.058 | 0.46151
7.8 | 7.9 | 878.2848 | 0.45927
7.9 | 8 | 905.1612 | 0.45558
8 | 8.1 | 940.243 | 0.45571
8.1 | 8.2 | 971.4304 | 0.4536
8.2 | 8.3 | 998.4096 | 0.44935
8.3 | 8.4 | 1034.525 | 0.44898
8.4 | 8.5 | 1058.7766 | 0.44328
8.5 | 8.6 | 1091.9732 | 0.44124
8.6 | 8.7 | 1123.6418 | 0.43838
8.7 | 8.8 | 1152.0035 | 0.43412
8.8 | 8.9 | 1186.9863 | 0.43223
8.9 | 9 | 1222.0555 | 0.43017
9 | 9.1 | 1255.8412 | 0.42749
9.1 | 9.2 | 1286.3531 | 0.4236
9.2 | 9.3 | 1328.7337 | 0.42344
9.3 | 9.4 | 1363.2745 | 0.42058
9.4 | 9.5 | 1394.9389 | 0.41676
9.5 | 9.6 | 1408.286 | 0.4076
9.6 | 9.7 | 1456.9368 | 0.40864
9.7 | 9.8 | 1498.1633 | 0.40734
9.8 | 9.9 | 1523.7881 | 0.40176
9.9 | 10 | 1562.1625 | 0.39952
10 | 10.1 | 1603.3701 | 0.39788
10.1 | 10.2 | 1634.8566 | 0.39376
10.2 | 10.3 | 1654.7309 | 0.38694
10.3 | 10.4 | 1703.1493 | 0.38677
10.4 | 10.5 | 1740.8752 | 0.38405
10.5 | 10.6 | 1773.6664 | 0.38021
10.6 | 10.7 | 1786.5485 | 0.37223
10.7 | 10.8 | 1822.2657 | 0.36913
10.8 | 10.9 | 1833.5673 | 0.3612
10.9 | 11 | 1872.46 | 0.3588
11 | 11.1 | 1901.0826 | 0.35444
11.1 | 11.2 | 1922.9698 | 0.34892
11.2 | 11.3 | 1952.46 | 0.34486
11.3 | 11.4 | 1969.4737 | 0.33871
11.4 | 11.5 | 1980.11 | 0.33166
11.5 | 11.6 | 1991.2825 | 0.3249
11.6 | 11.7 | 2022.2632 | 0.3215
11.7 | 11.8 | 2039.12 | 0.31594
11.8 | 11.9 | 2055 | 0.31037
11.9 | 12 | 2065.78 | 0.3042
12 | 12.1 | 2072.56 | 0.29763
12.1 | 12.2 | 2087.1546 | 0.29236
12.2 | 12.3 | 2094.12 | 0.28618
12.3 | 12.4 | 2100 | 0.28004
12.4 | 12.5 | 2100 | 0.27332
12.5 | 12.6 | 2100 | 0.26681
12.6 | 12.7 | 2100 | 0.26051
12.7 | 12.8 | 2100 | 0.2544
12.8 | 12.9 | 2100 | 0.24849
12.9 | 13 | 2100 | 0.24275
13 | 13.1 | 2100 | 0.2372
13.1 | 13.2 | 2100 | 0.2318
13.2 | 13.3 | 2100 | 0.22658
13.3 | 13.4 | 2100 | 0.2215
13.4 | 13.5 | 2100 | 0.21658
13.5 | 13.6 | 2100 | 0.2118
13.6 | 13.7 | 2100 | 0.20717
13.7 | 13.8 | 2100 | 0.20266
13.8 | 13.9 | 2100 | 0.19829
13.9 | 14 | 2100 | 0.19404
14 | 14.1 | 2100 | 0.18991
14.1 | 14.2 | 2100 | 0.1859
14.2 | 14.3 | 2100 | 0.182
14.3 | 14.4 | 2100 | 0.17821
14.4 | 14.5 | 2100 | 0.17452
14.5 | 14.6 | 2100 | 0.17094
14.6 | 14.7 | 2100 | 0.16745
14.7 | 14.8 | 2100 | 0.16405
14.8 | 14.9 | 2100 | 0.16075
14.9 | 15 | 2100 | 0.15753
15 | 15.1 | 2100 | 0.15441
15.1 | 15.2 | 2100 | 0.15136
15.2 | 15.3 | 2100 | 0.14839
15.3 | 15.4 | 2100 | 0.1455
15.4 | 15.5 | 2100 | 0.14268
15.5 | 15.6 | 2100 | 0.13994
15.6 | 15.7 | 2100 | 0.13727
15.7 | 15.8 | 2100 | 0.13466
15.8 | 15.9 | 2100 | 0.13212
15.9 | 16 | 2100 | 0.12964
16 | 16.1 | 2100 | 0.12723
16.1 | 16.2 | 2100 | 0.12487
16.2 | 16.3 | 2100 | 0.12257
16.3 | 16.4 | 2100 | 0.12033
16.4 | 16.5 | 2100 | 0.11814
16.5 | 16.6 | 2100 | 0.11601
16.6 | 16.7 | 2100 | 0.11392
16.7 | 16.8 | 2100 | 0.11189
16.8 | 16.9 | 2100 | 0.1099
16.9 | 17 | 2100 | 0.10796
17 | 17.1 | 2100 | 0.10607
17.1 | 17.2 | 2100 | 0.10422
17.2 | 17.3 | 2100 | 0.10241
17.3 | 17.4 | 2100 | 0.10065
17.4 | 17.5 | 2100 | 0.098921
17.5 | 17.6 | 2100 | 0.097235
17.6 | 17.7 | 2100 | 0.095587
17.7 | 17.8 | 2100 | 0.093976
17.8 | 17.9 | 2100 | 0.092401
17.9 | 18 | 2100 | 0.090861
18 | 18.1 | 2100 | 0.089355
18.1 | 18.2 | 2100 | 0.087882
18.2 | 18.3 | 2100 | 0.086441
18.3 | 18.4 | 2100 | 0.085032
18.4 | 18.5 | 2100 | 0.083653
18.5 | 18.6 | 2100 | 0.082304
18.6 | 18.7 | 2100 | 0.080984
18.7 | 18.8 | 2100 | 0.079691
18.8 | 18.9 | 2100 | 0.078426
18.9 | 19 | 2100 | 0.077188
19 | 19.1 | 2100 | 0.075976
19.1 | 19.2 | 2100 | 0.074789
19.2 | 19.3 | 2100 | 0.073626
19.3 | 19.4 | 2100 | 0.072488
19.4 | 19.5 | 2100 | 0.071372
19.5 | 19.6 | 2100 | 0.07028
19.6 | 19.7 | 2100 | 0.06921
19.7 | 19.8 | 2100 | 0.068161
19.8 | 19.9 | 2100 | 0.067134
19.9 | 20 | 2100 | 0.066127
20 | 25 | 0 | 0
25 | 50 | 0 | 0