## Bothe(Cont)_MOD
Wind Speed From | Wind Speed To | Power (Kw) | Cp
0 | 1.2 | 0 | 0 | Turbine Make | Suzlon
1.2 | 1.3 | 0 | 0 | Turbine Type | S97
1.3 | 1.4 | 0 | 0 | Cut in Speed | 3.5
1.4 | 1.5 | 0 | 0 | Cut Out Speed | 20
1.5 | 1.6 | 0 | 0 | Rated Speed | 11
1.6 | 1.7 | 0 | 0 | Swept area | 7386
1.7 | 1.8 | 0 | 0 | Air Density | 1.1006
1.8 | 1.9 | 0 | 0
1.9 | 2 | 0 | 0
2 | 2.1 | 0 | 0
2.1 | 2.2 | 0 | 0
2.2 | 2.3 | 0 | 0
2.3 | 2.4 | 0 | 0
2.4 | 2.5 | 0 | 0
2.5 | 2.6 | 3.0275 | 0.047672
2.6 | 2.7 | 4.23 | 0.059212
2.7 | 2.8 | 5.39 | 0.067373
2.8 | 2.9 | 6.5896 | 0.073855
2.9 | 3 | 10.6561 | 0.1075
3 | 3.1 | 14.692 | 0.13388
3.1 | 3.2 | 17.0352 | 0.14069
3.2 | 3.3 | 19.8563 | 0.14909
3.3 | 3.4 | 26.4342 | 0.18097
3.4 | 3.5 | 30.974 | 0.19389
3.5 | 3.6 | 42.3168 | 0.24283
3.6 | 3.7 | 50.9351 | 0.2686
3.7 | 3.8 | 65.2819 | 0.31709
3.8 | 3.9 | 76.6443 | 0.34365
3.9 | 4 | 96.8383 | 0.40165
4 | 4.1 | 111.8658 | 0.43004
4.1 | 4.2 | 115.3727 | 0.41185
4.2 | 4.3 | 134.6496 | 0.44715
4.3 | 4.4 | 146.7003 | 0.45396
4.4 | 4.5 | 162.6293 | 0.46971
4.5 | 4.6 | 173.6683 | 0.46889
4.6 | 4.7 | 191.6267 | 0.48437
4.7 | 4.8 | 206.325 | 0.48893
4.8 | 4.9 | 214.2284 | 0.47659
4.9 | 5 | 229.2418 | 0.4794
5 | 5.1 | 241.6839 | 0.4757
5.1 | 5.2 | 268.632 | 0.49824
5.2 | 5.3 | 278.4274 | 0.48718
5.3 | 5.4 | 300.3774 | 0.4964
5.4 | 5.5 | 306.5149 | 0.47892
5.5 | 5.6 | 321.9763 | 0.47613
5.6 | 5.7 | 341.8878 | 0.47897
5.7 | 5.8 | 354.9234 | 0.47152
5.8 | 5.9 | 382.2 | 0.48195
5.9 | 6 | 399.0166 | 0.478
6 | 6.1 | 418.95 | 0.4772
6.1 | 6.2 | 438.2668 | 0.47505
6.2 | 6.3 | 471.7274 | 0.48698
6.3 | 6.4 | 485.6046 | 0.47781
6.4 | 6.5 | 509.275 | 0.47797
6.5 | 6.6 | 534.8463 | 0.47916
6.6 | 6.7 | 551.668 | 0.4721
6.7 | 6.8 | 582.1387 | 0.4762
6.8 | 6.9 | 603.1594 | 0.47195
6.9 | 7 | 628.425 | 0.47065
7 | 7.1 | 659.6679 | 0.47318
7.1 | 7.2 | 688.6567 | 0.47339
7.2 | 7.3 | 702.3839 | 0.46299
7.3 | 7.4 | 719.5789 | 0.45509
7.4 | 7.5 | 766.5658 | 0.46542
7.5 | 7.6 | 793.8 | 0.46293
7.6 | 7.7 | 821.3625 | 0.46035
7.7 | 7.8 | 849.5862 | 0.45785
7.8 | 7.9 | 876.4875 | 0.45442
7.9 | 8 | 894.3464 | 0.44629
8 | 8.1 | 912.2054 | 0.43834
8.1 | 8.2 | 930.0643 | 0.43058
8.2 | 8.3 | 947.9232 | 0.42298
8.3 | 8.4 | 965.7821 | 0.41556
8.4 | 8.5 | 983.6411 | 0.40831
8.5 | 8.6 | 1001.5 | 0.40122
8.6 | 8.7 | 1001.5 | 0.38739
8.7 | 8.8 | 1024 | 0.38259
8.8 | 8.9 | 1046.5 | 0.37782
8.9 | 9 | 1069 | 0.37308
9 | 9.1 | 1102.2857 | 0.37201
9.1 | 9.2 | 1135.5714 | 0.37075
9.2 | 9.3 | 1168.8571 | 0.36931
9.3 | 9.4 | 1202.1429 | 0.3677
9.4 | 9.5 | 1235.4286 | 0.36595
9.5 | 9.6 | 1268.7143 | 0.36407
9.6 | 9.7 | 1302 | 0.36207
9.7 | 9.8 | 1336 | 0.36015
9.8 | 9.9 | 1370 | 0.35812
9.9 | 10 | 1404 | 0.356
10 | 10.1 | 1438 | 0.35379
10.1 | 10.2 | 1472 | 0.35151
10.2 | 10.3 | 1506 | 0.34915
10.3 | 10.4 | 1537.01 | 0.34606
10.4 | 10.5 | 1564.175 | 0.34212
10.5 | 10.6 | 1591.34 | 0.33821
10.6 | 10.7 | 1618.505 | 0.33434
10.7 | 10.8 | 1645.67 | 0.33051
10.8 | 10.9 | 1672.835 | 0.32672
10.9 | 11 | 1700 | 0.32297
11 | 11.1 | 1727.25 | 0.31928
11.1 | 11.2 | 1754.5 | 0.31563
11.2 | 11.3 | 1781.75 | 0.31202
11.3 | 11.4 | 1809 | 0.30846
11.4 | 11.5 | 1826.1176 | 0.30325
11.5 | 11.6 | 1843.2353 | 0.29818
11.6 | 11.7 | 1860.3529 | 0.29323
11.7 | 11.8 | 1877.4706 | 0.28841
11.8 | 11.9 | 1894.5882 | 0.2837
11.9 | 12 | 1911.7059 | 0.27911
12 | 12.1 | 1928.8235 | 0.27462
12.1 | 12.2 | 1945.9412 | 0.27025
12.2 | 12.3 | 1963.0588 | 0.26598
12.3 | 12.4 | 1980.1765 | 0.26181
12.4 | 12.5 | 1997.2941 | 0.25773
12.5 | 12.6 | 2014.4118 | 0.25375
12.6 | 12.7 | 2031.5294 | 0.24986
12.7 | 12.8 | 2048.6471 | 0.24606
12.8 | 12.9 | 2065.7647 | 0.24235
12.9 | 13 | 2082.8824 | 0.23872
13 | 13.1 | 2100 | 0.23517
13.1 | 13.2 | 2100 | 0.22982
13.2 | 13.3 | 2100 | 0.22464
13.3 | 13.4 | 2100 | 0.21961
13.4 | 13.5 | 2100 | 0.21473
13.5 | 13.6 | 2100 | 0.21
13.6 | 13.7 | 2100 | 0.2054
13.7 | 13.8 | 2100 | 0.20093
13.8 | 13.9 | 2100 | 0.1966
13.9 | 14 | 2100 | 0.19238
14 | 14.1 | 2100 | 0.18829
14.1 | 14.2 | 2100 | 0.18431
14.2 | 14.3 | 2100 | 0.18045
14.3 | 14.4 | 2100 | 0.17669
14.4 | 14.5 | 2100 | 0.17303
14.5 | 14.6 | 2100 | 0.16948
14.6 | 14.7 | 2100 | 0.16602
14.7 | 14.8 | 2100 | 0.16265
14.8 | 14.9 | 2100 | 0.15938
14.9 | 15 | 2100 | 0.15619
15 | 15.1 | 2100 | 0.15309
15.1 | 15.2 | 2100 | 0.15007
15.2 | 15.3 | 2100 | 0.14712
15.3 | 15.4 | 2100 | 0.14426
15.4 | 15.5 | 2100 | 0.14146
15.5 | 15.6 | 2100 | 0.13874
15.6 | 15.7 | 2100 | 0.13609
15.7 | 15.8 | 2100 | 0.13351
15.8 | 15.9 | 2100 | 0.13099
15.9 | 16 | 2100 | 0.12853
16 | 16.1 | 2100 | 0.12614
16.1 | 16.2 | 2100 | 0.1238
16.2 | 16.3 | 2100 | 0.12152
16.3 | 16.4 | 2100 | 0.1193
16.4 | 16.5 | 2100 | 0.11713
16.5 | 16.6 | 2100 | 0.11502
16.6 | 16.7 | 2100 | 0.11295
16.7 | 16.8 | 2100 | 0.11093
16.8 | 16.9 | 2100 | 0.10896
16.9 | 17 | 2100 | 0.10704
17 | 17.1 | 2100 | 0.10516
17.1 | 17.2 | 2100 | 0.10333
17.2 | 17.3 | 2100 | 0.10154
17.3 | 17.4 | 2100 | 0.099787
17.4 | 17.5 | 2100 | 0.098076
17.5 | 17.6 | 2100 | 0.096404
17.6 | 17.7 | 2100 | 0.09477
17.7 | 17.8 | 2100 | 0.093173
17.8 | 17.9 | 2100 | 0.091612
17.9 | 18 | 2100 | 0.090085
18 | 18.1 | 2100 | 0.088592
18.1 | 18.2 | 2100 | 0.087131
18.2 | 18.3 | 2100 | 0.085703
18.3 | 18.4 | 2100 | 0.084306
18.4 | 18.5 | 2100 | 0.082939
18.5 | 18.6 | 2100 | 0.081601
18.6 | 18.7 | 2100 | 0.080292
18.7 | 18.8 | 2100 | 0.079011
18.8 | 18.9 | 2100 | 0.077757
18.9 | 19 | 2100 | 0.076529
19 | 19.1 | 2100 | 0.075327
19.1 | 19.2 | 2100 | 0.07415
19.2 | 19.3 | 2100 | 0.072997
19.3 | 19.4 | 2100 | 0.071868
19.4 | 19.5 | 2100 | 0.070763
19.5 | 19.6 | 2100 | 0.06968
19.6 | 19.7 | 2100 | 0.068619
19.7 | 19.8 | 2100 | 0.067579
19.8 | 19.9 | 2100 | 0.06656
19.9 | 20 | 2100 | 0.065562
20 | 25 | 0 | 0
25 | 50 | 0 | 0