## JAMAN
Wind Speed From | Wind Speed To | Power (Kw) | Cp
0 | 1.2 | 0 | 0 | Turbine Make | Suzlon
1.2 | 1.3 | 0 | 0 | Turbine Type | S97
1.3 | 1.4 | 0 | 0 | Cut in Speed | 3.5
1.4 | 1.5 | 0 | 0 | Cut Out Speed | 20
1.5 | 1.6 | 0 | 0 | Rated Speed | 11
1.6 | 1.7 | 0 | 0 | Swept area | 7386
1.7 | 1.8 | 0 | 0 | Air Density | 1.1376
1.8 | 1.9 | 0 | 0
1.9 | 2 | 0 | 0
2 | 2.1 | 0 | 0
2.1 | 2.2 | 0 | 0
2.2 | 2.3 | 0 | 0
2.3 | 2.4 | 0 | 0
2.4 | 2.5 | 0 | 0
2.5 | 2.6 | 0 | 0
2.6 | 2.7 | 0 | 0
2.7 | 2.8 | 0 | 0
2.8 | 2.9 | 0 | 0
2.9 | 3 | 11.23 | 0.099003
3 | 3.1 | 28.46 | 0.2274
3.1 | 3.2 | 33.3152 | 0.242
3.2 | 3.3 | 41.6973 | 0.27618
3.3 | 3.4 | 45.4757 | 0.27541
3.4 | 3.5 | 52.1037 | 0.28927
3.5 | 3.6 | 60.371 | 0.308
3.6 | 3.7 | 71.1674 | 0.33443
3.7 | 3.8 | 80.5413 | 0.34938
3.8 | 3.9 | 93.5896 | 0.37555
3.9 | 4 | 102.1223 | 0.37981
4 | 4.1 | 114.9897 | 0.39714
4.1 | 4.2 | 125.3199 | 0.40263
4.2 | 4.3 | 136.565 | 0.40885
4.3 | 4.4 | 147.8554 | 0.41315
4.4 | 4.5 | 165.0381 | 0.4311
4.5 | 4.6 | 177.7789 | 0.43475
4.6 | 4.7 | 191.6623 | 0.43941
4.7 | 4.8 | 206.8508 | 0.44521
4.8 | 4.9 | 218.9287 | 0.44294
4.9 | 5 | 233.3707 | 0.44439
5 | 5.1 | 249.1713 | 0.44711
5.1 | 5.2 | 265.2866 | 0.44909
5.2 | 5.3 | 282.6069 | 0.45184
5.3 | 5.4 | 298.8264 | 0.45172
5.4 | 5.5 | 312.7543 | 0.44745
5.5 | 5.6 | 333.0408 | 0.4514
5.6 | 5.7 | 351.9277 | 0.45233
5.7 | 5.8 | 369.9759 | 0.45136
5.8 | 5.9 | 386.0565 | 0.44743
5.9 | 6 | 404.8953 | 0.44619
6 | 6.1 | 423.9959 | 0.44463
6.1 | 6.2 | 442.5244 | 0.44197
6.2 | 6.3 | 462.8771 | 0.44063
6.3 | 6.4 | 481.3923 | 0.43711
6.4 | 6.5 | 502.0622 | 0.43516
6.5 | 6.6 | 522.9158 | 0.43294
6.6 | 6.7 | 543.7543 | 0.43034
6.7 | 6.8 | 567.0285 | 0.42925
6.8 | 6.9 | 590.3809 | 0.42778
6.9 | 7 | 612.3538 | 0.42495
7 | 7.1 | 637.4201 | 0.42392
7.1 | 7.2 | 660.7329 | 0.42137
7.2 | 7.3 | 690.9498 | 0.42277
7.3 | 7.4 | 707.2792 | 0.41546
7.4 | 7.5 | 737.3421 | 0.41602
7.5 | 7.6 | 763.0764 | 0.41377
7.6 | 7.7 | 792.0858 | 0.41298
7.7 | 7.8 | 820.7997 | 0.4117
7.8 | 7.9 | 851.1033 | 0.4109
7.9 | 8 | 872.7084 | 0.40572
8 | 8.1 | 909.813 | 0.4075
8.1 | 8.2 | 938.6941 | 0.40524
8.2 | 8.3 | 964.3832 | 0.40146
8.3 | 8.4 | 991.9599 | 0.39837
8.4 | 8.5 | 1023.1663 | 0.39657
8.5 | 8.6 | 1054.7343 | 0.39471
8.6 | 8.7 | 1091.8457 | 0.39467
8.7 | 8.8 | 1113.466 | 0.38892
8.8 | 8.9 | 1156.2952 | 0.39042
8.9 | 9 | 1188.0306 | 0.38791
9 | 9.1 | 1217.5046 | 0.38457
9.1 | 9.2 | 1250.8937 | 0.38237
9.2 | 9.3 | 1277.2971 | 0.37798
9.3 | 9.4 | 1309.26 | 0.37521
9.4 | 9.5 | 1364.4952 | 0.37882
9.5 | 9.6 | 1381.3545 | 0.37164
9.6 | 9.7 | 1415.8433 | 0.36926
9.7 | 9.8 | 1469.0914 | 0.37154
9.8 | 9.9 | 1497.7194 | 0.36741
9.9 | 10 | 1540.791 | 0.36675
10 | 10.1 | 1562.0002 | 0.36087
10.1 | 10.2 | 1596.6794 | 0.35814
10.2 | 10.3 | 1625.734 | 0.35414
10.3 | 10.4 | 1650.6244 | 0.34928
10.4 | 10.5 | 1702.3872 | 0.35004
10.5 | 10.6 | 1709.3225 | 0.34162
10.6 | 10.7 | 1730.5663 | 0.33625
10.7 | 10.8 | 1808.5785 | 0.34174
10.8 | 10.9 | 1830.7335 | 0.33649
10.9 | 11 | 1857.6243 | 0.33221
11 | 11.1 | 1895.0503 | 0.32982
11.1 | 11.2 | 1892.5335 | 0.32064
11.2 | 11.3 | 1937.2433 | 0.31958
11.3 | 11.4 | 1969.2406 | 0.31638
11.4 | 11.5 | 1992.2169 | 0.3118
11.5 | 11.6 | 1989.9912 | 0.30346
11.6 | 11.7 | 2011.6822 | 0.29897
11.7 | 11.8 | 2040.3216 | 0.29559
11.8 | 11.9 | 2049.6893 | 0.28952
11.9 | 12 | 2061.5443 | 0.28397
12 | 12.1 | 2064.2347 | 0.27735
12.1 | 12.2 | 2077.2732 | 0.2723
12.2 | 12.3 | 2072.284 | 0.26507
12.3 | 12.4 | 2081.1185 | 0.25981
12.4 | 12.5 | 2077.4333 | 0.25318
12.5 | 12.6 | 2082.6415 | 0.24782
12.6 | 12.7 | 2077.4122 | 0.2414
12.7 | 12.8 | 2088.42 | 0.23704
12.8 | 12.9 | 2090.9115 | 0.23184
12.9 | 13 | 2090.4385 | 0.22648
13 | 13.1 | 2090.0833 | 0.2213
13.1 | 13.2 | 2088.875 | 0.21618
13.2 | 13.3 | 2092.7037 | 0.21173
13.3 | 13.4 | 2094.3125 | 0.20718
13.4 | 13.5 | 2091.928 | 0.20238
13.5 | 13.6 | 2095.3591 | 0.19828
13.6 | 13.7 | 2100 | 0.1944
13.7 | 13.8 | 2100 | 0.1902
13.8 | 13.9 | 2100 | 0.18613
13.9 | 14 | 2100 | 0.18217
14 | 14.1 | 2100 | 0.17832
14.1 | 14.2 | 2100 | 0.17458
14.2 | 14.3 | 2100 | 0.17094
14.3 | 14.4 | 2100 | 0.1674
14.4 | 14.5 | 2100 | 0.16396
14.5 | 14.6 | 2100 | 0.16062
14.6 | 14.7 | 2100 | 0.15736
14.7 | 14.8 | 2100 | 0.15419
14.8 | 14.9 | 2100 | 0.15111
14.9 | 15 | 2100 | 0.14811
15 | 15.1 | 2100 | 0.14518
15.1 | 15.2 | 2100 | 0.14234
15.2 | 15.3 | 2100 | 0.13956
15.3 | 15.4 | 2100 | 0.13686
15.4 | 15.5 | 2100 | 0.13423
15.5 | 15.6 | 2100 | 0.13167
15.6 | 15.7 | 2100 | 0.12917
15.7 | 15.8 | 2100 | 0.12673
15.8 | 15.9 | 2100 | 0.12435
15.9 | 16 | 2100 | 0.12204
16 | 16.1 | 2100 | 0.11978
16.1 | 16.2 | 2100 | 0.11757
16.2 | 16.3 | 2100 | 0.11542
16.3 | 16.4 | 2100 | 0.11332
16.4 | 16.5 | 2100 | 0.11128
16.5 | 16.6 | 2100 | 0.10928
16.6 | 16.7 | 2100 | 0.10733
16.7 | 16.8 | 2100 | 0.10542
16.8 | 16.9 | 2100 | 0.10356
16.9 | 17 | 2100 | 0.10174
17 | 17.1 | 2100 | 0.099968
17.1 | 17.2 | 2100 | 0.098235
17.2 | 17.3 | 2100 | 0.096541
17.3 | 17.4 | 2100 | 0.094886
17.4 | 17.5 | 2100 | 0.093269
17.5 | 17.6 | 2100 | 0.091688
17.6 | 17.7 | 2100 | 0.090143
17.7 | 17.8 | 2100 | 0.088632
17.8 | 17.9 | 2100 | 0.087155
17.9 | 18 | 2100 | 0.08571
18 | 18.1 | 2100 | 0.084297
18.1 | 18.2 | 2100 | 0.082916
18.2 | 18.3 | 2100 | 0.081564
18.3 | 18.4 | 2100 | 0.080241
18.4 | 18.5 | 2100 | 0.078947
18.5 | 18.6 | 2100 | 0.07768
18.6 | 18.7 | 2100 | 0.076441
18.7 | 18.8 | 2100 | 0.075228
18.8 | 18.9 | 2100 | 0.07404
18.9 | 19 | 2100 | 0.072877
19 | 19.1 | 2100 | 0.071738
19.1 | 19.2 | 2100 | 0.070623
19.2 | 19.3 | 2100 | 0.069531
19.3 | 19.4 | 2100 | 0.068461
19.4 | 19.5 | 2100 | 0.067413
19.5 | 19.6 | 2100 | 0.066387
19.6 | 19.7 | 2100 | 0.065381
19.7 | 19.8 | 2100 | 0.064395
19.8 | 19.9 | 2100 | 0.063429
19.9 | 20 | 0 | 0
20 | 25 | 0 | 0
25 | 50 | 0 | 0