## SWT-2.3
Wind Speed From | Wind Speed To | Power (Kw) | Cp
0 | 1.2 | 0 | 0 | Turbine Make | Siemens
1.2 | 1.3 | 0 | 0 | Turbine Type | SWT
1.3 | 1.4 | 0 | 0 | Cut in Speed | 3
1.4 | 1.5 | 0 | 0 | Cut Out Speed | 25
1.5 | 1.6 | 0 | 0 | Rated Speed | 12.5
1.6 | 1.7 | 0 | 0 | Swept area | 8000
1.7 | 1.8 | 0 | 0 | Air Density | 1.225
1.8 | 1.9 | 0 | 0
1.9 | 2 | 0 | 0
2 | 2.1 | 0 | 0
2.1 | 2.2 | 0 | 0
2.2 | 2.3 | 0 | 0
2.3 | 2.4 | 0 | 0
2.4 | 2.5 | 0 | 0
2.5 | 2.6 | 0 | 0
2.6 | 2.7 | 0 | 0
2.7 | 2.8 | 0 | 0
2.8 | 2.9 | 0 | 0
2.9 | 3 | 0 | 0
3 | 3.1 | 2.3 | 0.017385
3.1 | 3.2 | 11.9 | 0.08152
3.2 | 3.3 | 21.5 | 0.1339
3.3 | 3.4 | 31.1 | 0.17661
3.4 | 3.5 | 40.7 | 0.21133
3.5 | 3.6 | 50.3 | 0.23942
3.6 | 3.7 | 58.86 | 0.25746
3.7 | 3.8 | 67.42 | 0.27164
3.8 | 3.9 | 75.98 | 0.28259
3.9 | 4 | 84.54 | 0.29085
4 | 4.1 | 93.1 | 0.29688
4.1 | 4.2 | 106.26 | 0.31465
4.2 | 4.3 | 119.42 | 0.32895
4.3 | 4.4 | 132.58 | 0.34031
4.4 | 4.5 | 145.74 | 0.34916
4.5 | 4.6 | 158.9 | 0.35587
4.6 | 4.7 | 174.38 | 0.36562
4.7 | 4.8 | 189.86 | 0.3732
4.8 | 4.9 | 205.34 | 0.37893
4.9 | 5 | 220.82 | 0.38305
5 | 5.1 | 236.3 | 0.3858
5.1 | 5.2 | 252.48 | 0.38844
5.2 | 5.3 | 268.66 | 0.38994
5.3 | 5.4 | 284.84 | 0.39046
5.4 | 5.5 | 301.02 | 0.39014
5.5 | 5.6 | 317.2 | 0.38909
5.6 | 5.7 | 340.56 | 0.39576
5.7 | 5.8 | 363.92 | 0.40104
5.8 | 5.9 | 387.28 | 0.40508
5.9 | 6 | 410.64 | 0.40805
6 | 6.1 | 434 | 0.41005
6.1 | 6.2 | 464.52 | 0.41766
6.2 | 6.3 | 495.04 | 0.42391
6.3 | 6.4 | 525.56 | 0.42895
6.4 | 6.5 | 556.08 | 0.43291
6.5 | 6.6 | 586.6 | 0.43592
6.6 | 6.7 | 613.76 | 0.43568
6.7 | 6.8 | 640.92 | 0.43489
6.8 | 6.9 | 668.08 | 0.43362
6.9 | 7 | 695.24 | 0.43191
7 | 7.1 | 722.4 | 0.42982
7.1 | 7.2 | 763.94 | 0.4356
7.2 | 7.3 | 805.48 | 0.44041
7.3 | 7.4 | 847.02 | 0.44435
7.4 | 7.5 | 888.56 | 0.4475
7.5 | 7.6 | 930.1 | 0.44993
7.6 | 7.7 | 969.84 | 0.45088
7.7 | 7.8 | 1009.58 | 0.45131
7.8 | 7.9 | 1049.32 | 0.45126
7.9 | 8 | 1089.06 | 0.45079
8 | 8.1 | 1128.8 | 0.44994
8.1 | 8.2 | 1169.18 | 0.44898
8.2 | 8.3 | 1209.56 | 0.4477
8.3 | 8.4 | 1249.94 | 0.44613
8.4 | 8.5 | 1290.32 | 0.44429
8.5 | 8.6 | 1330.7 | 0.44221
8.6 | 8.7 | 1386.72 | 0.44494
8.7 | 8.8 | 1442.74 | 0.44713
8.8 | 8.9 | 1498.76 | 0.44884
8.9 | 9 | 1554.78 | 0.45009
9 | 9.1 | 1610.8 | 0.45094
9.1 | 9.2 | 1655 | 0.44821
9.2 | 9.3 | 1699.2 | 0.44533
9.3 | 9.4 | 1743.4 | 0.44234
9.4 | 9.5 | 1787.6 | 0.43923
9.5 | 9.6 | 1831.8 | 0.43602
9.6 | 9.7 | 1878.22 | 0.43325
9.7 | 9.8 | 1924.64 | 0.43037
9.8 | 9.9 | 1971.06 | 0.42739
9.9 | 10 | 2017.48 | 0.42433
10 | 10.1 | 2063.9 | 0.4212
10.1 | 10.2 | 2085.86 | 0.41317
10.2 | 10.3 | 2107.82 | 0.40536
10.3 | 10.4 | 2129.78 | 0.39777
10.4 | 10.5 | 2151.74 | 0.39039
10.5 | 10.6 | 2173.7 | 0.38321
10.6 | 10.7 | 2190.64 | 0.37537
10.7 | 10.8 | 2207.58 | 0.36776
10.8 | 10.9 | 2224.52 | 0.36039
10.9 | 11 | 2241.46 | 0.35323
11 | 11.1 | 2258.4 | 0.34628
11.1 | 11.2 | 2263.12 | 0.33771
11.2 | 11.3 | 2267.84 | 0.32943
11.3 | 11.4 | 2272.56 | 0.32143
11.4 | 11.5 | 2277.28 | 0.31369
11.5 | 11.6 | 2282 | 0.30621
11.6 | 11.7 | 2284.78 | 0.29873
11.7 | 11.8 | 2287.56 | 0.29149
11.8 | 11.9 | 2290.34 | 0.28448
11.9 | 12 | 2293.12 | 0.27771
12 | 12.1 | 2295.9 | 0.27115
12.1 | 12.2 | 2296.62 | 0.26457
12.2 | 12.3 | 2297.34 | 0.2582
12.3 | 12.4 | 2298.06 | 0.25203
12.4 | 12.5 | 2298.78 | 0.24606
12.5 | 12.6 | 2300 | 0.24033
12.6 | 12.7 | 2300 | 0.23465
12.7 | 12.8 | 2300 | 0.22915
12.8 | 12.9 | 2300 | 0.22382
12.9 | 13 | 2300 | 0.21866
13 | 13.1 | 2300 | 0.21365
13.1 | 13.2 | 2300 | 0.20879
13.2 | 13.3 | 2300 | 0.20408
13.3 | 13.4 | 2300 | 0.19952
13.4 | 13.5 | 2300 | 0.19508
13.5 | 13.6 | 2300 | 0.19078
13.6 | 13.7 | 2300 | 0.1866
13.7 | 13.8 | 2300 | 0.18255
13.8 | 13.9 | 2300 | 0.17861
13.9 | 14 | 2300 | 0.17478
14 | 14.1 | 2300 | 0.17106
14.1 | 14.2 | 2300 | 0.16745
14.2 | 14.3 | 2300 | 0.16393
14.3 | 14.4 | 2300 | 0.16052
14.4 | 14.5 | 2300 | 0.1572
14.5 | 14.6 | 2300 | 0.15397
14.6 | 14.7 | 2300 | 0.15082
14.7 | 14.8 | 2300 | 0.14777
14.8 | 14.9 | 2300 | 0.14479
14.9 | 15 | 2300 | 0.1419
15 | 15.1 | 2300 | 0.13908
15.1 | 15.2 | 2300 | 0.13633
15.2 | 15.3 | 2300 | 0.13366
15.3 | 15.4 | 2300 | 0.13106
15.4 | 15.5 | 2300 | 0.12852
15.5 | 15.6 | 2300 | 0.12605
15.6 | 15.7 | 2300 | 0.12364
15.7 | 15.8 | 2300 | 0.12129
15.8 | 15.9 | 2300 | 0.119
15.9 | 16 | 2300 | 0.11677
16 | 16.1 | 2300 | 0.1146
16.1 | 16.2 | 2300 | 0.11247
16.2 | 16.3 | 2300 | 0.1104
16.3 | 16.4 | 2300 | 0.10838
16.4 | 16.5 | 2300 | 0.10641
16.5 | 16.6 | 2300 | 0.10449
16.6 | 16.7 | 2300 | 0.10261
16.7 | 16.8 | 2300 | 0.10078
16.8 | 16.9 | 2300 | 0.098993
16.9 | 17 | 2300 | 0.097246
17 | 17.1 | 2300 | 0.09554
17.1 | 17.2 | 2300 | 0.093874
17.2 | 17.3 | 2300 | 0.092246
17.3 | 17.4 | 2300 | 0.090655
17.4 | 17.5 | 2300 | 0.089101
17.5 | 17.6 | 2300 | 0.087583
17.6 | 17.7 | 2300 | 0.086098
17.7 | 17.8 | 2300 | 0.084647
17.8 | 17.9 | 2300 | 0.083228
17.9 | 18 | 2300 | 0.081841
18 | 18.1 | 2300 | 0.080485
18.1 | 18.2 | 2300 | 0.079158
18.2 | 18.3 | 2300 | 0.077861
18.3 | 18.4 | 2300 | 0.076591
18.4 | 18.5 | 2300 | 0.075349
18.5 | 18.6 | 2300 | 0.074134
18.6 | 18.7 | 2300 | 0.072945
18.7 | 18.8 | 2300 | 0.071781
18.8 | 18.9 | 2300 | 0.070641
18.9 | 19 | 2300 | 0.069526
19 | 19.1 | 2300 | 0.068434
19.1 | 19.2 | 2300 | 0.067365
19.2 | 19.3 | 2300 | 0.066317
19.3 | 19.4 | 2300 | 0.065292
19.4 | 19.5 | 2300 | 0.064288
19.5 | 19.6 | 2300 | 0.063304
19.6 | 19.7 | 2300 | 0.06234
19.7 | 19.8 | 2300 | 0.061395
19.8 | 19.9 | 2300 | 0.060469
19.9 | 20 | 2300 | 0.059562
20 | 25 | 0 | 0
25 | 50 | 0 | 0