## VESTAS_STD
Wind Speed From | Wind Speed To | Power (Kw) | Cp
0 | 1.2 | 0 | 0 | Turbine Make | Vestas
1.2 | 1.3 | 0 | 0 | Turbine Type | V100
1.3 | 1.4 | 0 | 0 | Cut in Speed | 3
1.4 | 1.5 | 0 | 0 | Cut Out Speed | 20
1.5 | 1.6 | 0 | 0 | Rated Speed | 12
1.6 | 1.7 | 0 | 0 | Swept area | 7850
1.7 | 1.8 | 0 | 0 | Air Density | 1.225
1.8 | 1.9 | 0 | 0
1.9 | 2 | 0 | 0
2 | 2.1 | 0 | 0
2.1 | 2.2 | 0 | 0
2.2 | 2.3 | 0 | 0
2.3 | 2.4 | 0 | 0
2.4 | 2.5 | 0 | 0
2.5 | 2.6 | 0 | 0
2.6 | 2.7 | 0 | 0
2.7 | 2.8 | 0 | 0
2.8 | 2.9 | 0 | 0
2.9 | 3 | 13 | 0.10014
3 | 3.1 | 20.8 | 0.14521
3.1 | 3.2 | 28.6 | 0.18153
3.2 | 3.3 | 36.4 | 0.21066
3.3 | 3.4 | 44.2 | 0.23389
3.4 | 3.5 | 52 | 0.25225
3.5 | 3.6 | 63.2 | 0.28173
3.6 | 3.7 | 74.4 | 0.30549
3.7 | 3.8 | 85.6 | 0.32445
3.8 | 3.9 | 96.8 | 0.3394
3.9 | 4 | 108 | 0.35097
4 | 4.1 | 121.8 | 0.36755
4.1 | 4.2 | 135.6 | 0.38066
4.2 | 4.3 | 149.4 | 0.39081
4.3 | 4.4 | 163.2 | 0.39846
4.4 | 4.5 | 177 | 0.40398
4.5 | 4.6 | 192.8 | 0.41196
4.6 | 4.7 | 208.6 | 0.41787
4.7 | 4.8 | 224.4 | 0.42201
4.8 | 4.9 | 240.2 | 0.42463
4.9 | 5 | 256 | 0.42595
5 | 5.1 | 274.8 | 0.43085
5.1 | 5.2 | 293.6 | 0.43428
5.2 | 5.3 | 312.4 | 0.43642
5.3 | 5.4 | 331.2 | 0.43745
5.4 | 5.5 | 350 | 0.43753
5.5 | 5.6 | 371.6 | 0.44008
5.6 | 5.7 | 393.2 | 0.44158
5.7 | 5.8 | 414.8 | 0.44216
5.8 | 5.9 | 436.4 | 0.44193
5.9 | 6 | 458 | 0.441
6 | 6.1 | 484.2 | 0.44367
6.1 | 6.2 | 510.4 | 0.44541
6.2 | 6.3 | 536.6 | 0.44633
6.3 | 6.4 | 562.8 | 0.44652
6.4 | 6.5 | 589 | 0.44607
6.5 | 6.6 | 620 | 0.44852
6.6 | 6.7 | 651 | 0.45017
6.7 | 6.8 | 682 | 0.45111
6.8 | 6.9 | 713 | 0.45141
6.9 | 7 | 744 | 0.45113
7 | 7.1 | 778.4 | 0.45233
7.1 | 7.2 | 812.8 | 0.45291
7.2 | 7.3 | 847.2 | 0.45294
7.3 | 7.4 | 881.6 | 0.45248
7.4 | 7.5 | 916 | 0.45158
7.5 | 7.6 | 954 | 0.45199
7.6 | 7.7 | 992 | 0.45192
7.7 | 7.8 | 1030 | 0.45142
7.8 | 7.9 | 1068 | 0.45052
7.9 | 8 | 1106 | 0.44927
8 | 8.1 | 1147.2 | 0.44896
8.1 | 8.2 | 1188.4 | 0.44828
8.2 | 8.3 | 1229.6 | 0.44725
8.3 | 8.4 | 1270.8 | 0.44593
8.4 | 8.5 | 1312 | 0.44433
8.5 | 8.6 | 1351.6 | 0.44195
8.6 | 8.7 | 1391.2 | 0.4394
8.7 | 8.8 | 1430.8 | 0.43667
8.8 | 8.9 | 1470.4 | 0.4338
8.9 | 9 | 1510 | 0.4308
9 | 9.1 | 1540.6 | 0.4252
9.1 | 9.2 | 1571.2 | 0.41965
9.2 | 9.3 | 1601.8 | 0.41417
9.3 | 9.4 | 1632.4 | 0.40876
9.4 | 9.5 | 1663 | 0.40341
9.5 | 9.6 | 1680.2 | 0.39498
9.6 | 9.7 | 1697.4 | 0.38681
9.7 | 9.8 | 1714.6 | 0.37889
9.8 | 9.9 | 1731.8 | 0.37121
9.9 | 10 | 1749 | 0.36376
10 | 10.1 | 1756 | 0.35447
10.1 | 10.2 | 1763 | 0.34552
10.2 | 10.3 | 1770 | 0.33689
10.3 | 10.4 | 1777 | 0.32856
10.4 | 10.5 | 1784 | 0.32052
10.5 | 10.6 | 1786.4 | 0.31195
10.6 | 10.7 | 1788.8 | 0.30369
10.7 | 10.8 | 1791.2 | 0.29573
10.8 | 10.9 | 1793.6 | 0.28805
10.9 | 11 | 1796 | 0.28064
11 | 11.1 | 1796.6 | 0.27322
11.1 | 11.2 | 1797.2 | 0.26605
11.2 | 11.3 | 1797.8 | 0.25914
11.3 | 11.4 | 1798.4 | 0.25246
11.4 | 11.5 | 1799 | 0.24602
11.5 | 11.6 | 1799.2 | 0.23973
11.6 | 11.7 | 1799.4 | 0.23367
11.7 | 11.8 | 1799.6 | 0.2278
11.8 | 11.9 | 1799.8 | 0.22213
11.9 | 12 | 1800 | 0.21665
12 | 12.1 | 1800 | 0.21132
12.1 | 12.2 | 1800 | 0.20617
12.2 | 12.3 | 1800 | 0.20118
12.3 | 12.4 | 1800 | 0.19635
12.4 | 12.5 | 1800 | 0.19168
12.5 | 12.6 | 1800 | 0.18715
12.6 | 12.7 | 1800 | 0.18276
12.7 | 12.8 | 1800 | 0.17851
12.8 | 12.9 | 1800 | 0.17439
12.9 | 13 | 1800 | 0.1704
13 | 13.1 | 1800 | 0.16653
13.1 | 13.2 | 1800 | 0.16277
13.2 | 13.3 | 1800 | 0.15913
13.3 | 13.4 | 1800 | 0.15559
13.4 | 13.5 | 1800 | 0.15216
13.5 | 13.6 | 1800 | 0.14883
13.6 | 13.7 | 1800 | 0.14559
13.7 | 13.8 | 1800 | 0.14245
13.8 | 13.9 | 1800 | 0.1394
13.9 | 14 | 1800 | 0.13643
14 | 14.1 | 1800 | 0.13355
14.1 | 14.2 | 1800 | 0.13075
14.2 | 14.3 | 1800 | 0.12802
14.3 | 14.4 | 1800 | 0.12537
14.4 | 14.5 | 1800 | 0.1228
14.5 | 14.6 | 1800 | 0.12029
14.6 | 14.7 | 1800 | 0.11785
14.7 | 14.8 | 1800 | 0.11548
14.8 | 14.9 | 1800 | 0.11317
14.9 | 15 | 1800 | 0.11092
15 | 15.1 | 1800 | 0.10873
15.1 | 15.2 | 1800 | 0.1066
15.2 | 15.3 | 1800 | 0.10453
15.3 | 15.4 | 1800 | 0.1025
15.4 | 15.5 | 1800 | 0.10053
15.5 | 15.6 | 1800 | 0.09861
15.6 | 15.7 | 1800 | 0.096738
15.7 | 15.8 | 1800 | 0.094913
15.8 | 15.9 | 1800 | 0.093133
15.9 | 16 | 1800 | 0.091398
16 | 16.1 | 1800 | 0.089706
16.1 | 16.2 | 1800 | 0.088055
16.2 | 16.3 | 1800 | 0.086444
16.3 | 16.4 | 1800 | 0.084872
16.4 | 16.5 | 1800 | 0.083338
16.5 | 16.6 | 1800 | 0.081841
16.6 | 16.7 | 1800 | 0.08038
16.7 | 16.8 | 1800 | 0.078953
16.8 | 16.9 | 1800 | 0.07756
16.9 | 17 | 1800 | 0.076199
17 | 17.1 | 1800 | 0.07487
17.1 | 17.2 | 1800 | 0.073572
17.2 | 17.3 | 1800 | 0.072303
17.3 | 17.4 | 1800 | 0.071064
17.4 | 17.5 | 1800 | 0.069853
17.5 | 17.6 | 1800 | 0.068669
17.6 | 17.7 | 1800 | 0.067511
17.7 | 17.8 | 1800 | 0.06638
17.8 | 17.9 | 1800 | 0.065274
17.9 | 18 | 1800 | 0.064192
18 | 18.1 | 1800 | 0.063134
18.1 | 18.2 | 1800 | 0.062099
18.2 | 18.3 | 1800 | 0.061086
18.3 | 18.4 | 1800 | 0.060096
18.4 | 18.5 | 1800 | 0.059126
18.5 | 18.6 | 1800 | 0.058178
18.6 | 18.7 | 1800 | 0.05725
18.7 | 18.8 | 1800 | 0.056341
18.8 | 18.9 | 1800 | 0.055451
18.9 | 19 | 1800 | 0.05458
19 | 19.1 | 1800 | 0.053728
19.1 | 19.2 | 1800 | 0.052892
19.2 | 19.3 | 1800 | 0.052074
19.3 | 19.4 | 1800 | 0.051273
19.4 | 19.5 | 1800 | 0.050489
19.5 | 19.6 | 1800 | 0.04972
19.6 | 19.7 | 1800 | 0.048966
19.7 | 19.8 | 1800 | 0.048228
19.8 | 19.9 | 1800 | 0.047505
19.9 | 20 | 1800 | 0.046796
20 | 25 | 0 | 0
25 | 50 | 0 | 0