## VESTAS_MOD
Wind Speed From | Wind Speed To | Power (Kw) | Cp
0 | 1.2 | 0 | 0 | Turbine Make | Vestas
1.2 | 1.3 | 0 | 0 | Turbine Type | V100
1.3 | 1.4 | 0 | 0 | Cut in Speed | 3
1.4 | 1.5 | 0 | 0 | Cut Out Speed | 22
1.5 | 1.6 | 0 | 0 | Rated Speed | 11.5
1.6 | 1.7 | 0 | 0 | Swept area | 7854
1.7 | 1.8 | 0 | 0 | Air Density | 1.1034
1.8 | 1.9 | 0 | 0
1.9 | 2 | 0 | 0
2 | 2.1 | 0 | 0
2.1 | 2.2 | 0 | 0
2.2 | 2.3 | 0 | 0
2.3 | 2.4 | 0 | 0
2.4 | 2.5 | 0 | 0
2.5 | 2.6 | 2 | 0.02954
2.6 | 2.7 | 5 | 0.065653
2.7 | 2.8 | 10 | 0.11725
2.8 | 2.9 | 17.7238 | 0.18633
2.9 | 3 | 21.3991 | 0.20249
3 | 3.1 | 28.7398 | 0.24566
3.1 | 3.2 | 37.9652 | 0.29411
3.2 | 3.3 | 47.8405 | 0.33694
3.3 | 3.4 | 58.8533 | 0.37795
3.4 | 3.5 | 70.826 | 0.41587
3.5 | 3.6 | 82.7731 | 0.44554
3.6 | 3.7 | 96.8994 | 0.47931
3.7 | 3.8 | 109.8444 | 0.50047
3.8 | 3.9 | 126.5707 | 0.53234
3.9 | 4 | 139 | 0.54079
4 | 4.1 | 154.756 | 0.55805
4.1 | 4.2 | 169 | 0.5659
4.2 | 4.3 | 184 | 0.57316
4.3 | 4.4 | 198 | 0.57473
4.4 | 4.5 | 213.5385 | 0.57853
4.5 | 4.6 | 227.5939 | 0.57641
4.6 | 4.7 | 245.1085 | 0.58115
4.7 | 4.8 | 262.2223 | 0.58288
4.8 | 4.9 | 278.1216 | 0.58039
4.9 | 5 | 295.4801 | 0.57962
5 | 5.1 | 315.9126 | 0.58326
5.1 | 5.2 | 331.9313 | 0.57749
5.2 | 5.3 | 356.7348 | 0.58552
5.3 | 5.4 | 377 | 0.58441
5.4 | 5.5 | 402.8 | 0.59036
5.5 | 5.6 | 426.2 | 0.5912
5.6 | 5.7 | 449.6 | 0.59084
5.7 | 5.8 | 473 | 0.58944
5.8 | 5.9 | 501.4 | 0.59307
5.9 | 6 | 529.8 | 0.59534
6 | 6.1 | 558.2 | 0.59641
6.1 | 6.2 | 586.6 | 0.59643
6.2 | 6.3 | 615 | 0.59553
6.3 | 6.4 | 646.4 | 0.5966
6.4 | 6.5 | 677.8 | 0.59672
6.5 | 6.6 | 709.2 | 0.59598
6.6 | 6.7 | 740.6 | 0.59451
6.7 | 6.8 | 772 | 0.59238
6.8 | 6.9 | 807.25 | 0.5925
6.9 | 7 | 842.5 | 0.59187
7 | 7.1 | 877.75 | 0.59059
7.1 | 7.2 | 913.8615 | 0.58927
7.2 | 7.3 | 952.7633 | 0.58911
7.3 | 7.4 | 991.665 | 0.5883
7.4 | 7.5 | 1030.5667 | 0.58693
7.5 | 7.6 | 1069.4684 | 0.58505
7.6 | 7.7 | 1106.1621 | 0.58155
7.7 | 7.8 | 1144.3956 | 0.57851
7.8 | 7.9 | 1179.4175 | 0.57357
7.9 | 8 | 1214.4393 | 0.56846
8 | 8.1 | 1249.4612 | 0.5632
8.1 | 8.2 | 1284.483 | 0.5578
8.2 | 8.3 | 1319.5049 | 0.5523
8.3 | 8.4 | 1354.5267 | 0.54671
8.4 | 8.5 | 1389.5486 | 0.54106
8.5 | 8.6 | 1424.5704 | 0.53534
8.6 | 8.7 | 1459.5923 | 0.52959
8.7 | 8.8 | 1479.6074 | 0.51856
8.8 | 8.9 | 1499.6225 | 0.50786
8.9 | 9 | 1519.6376 | 0.49748
9 | 9.1 | 1539.6527 | 0.48742
9.1 | 9.2 | 1559.6678 | 0.47765
9.2 | 9.3 | 1579.6829 | 0.46818
9.3 | 9.4 | 1599.698 | 0.45898
9.4 | 9.5 | 1619.7131 | 0.45005
9.5 | 9.6 | 1639.7282 | 0.44137
9.6 | 9.7 | 1659.7433 | 0.43295
9.7 | 9.8 | 1679.7584 | 0.42475
9.8 | 9.9 | 1699.7735 | 0.41679
9.9 | 10 | 1719.7886 | 0.40905
10 | 10.1 | 1739.8037 | 0.40152
10.1 | 10.2 | 1759.8188 | 0.39419
10.2 | 10.3 | 1779.8339 | 0.38707
10.3 | 10.4 | 1799.849 | 0.38013
10.4 | 10.5 | 1819.8641 | 0.37337
10.5 | 10.6 | 1839.8792 | 0.3668
10.6 | 10.7 | 1859.8943 | 0.36039
10.7 | 10.8 | 1879.9094 | 0.35415
10.8 | 10.9 | 1899.9245 | 0.34807
10.9 | 11 | 1919.9396 | 0.34215
11 | 11.1 | 1939.9547 | 0.33637
11.1 | 11.2 | 1959.9698 | 0.33074
11.2 | 11.3 | 1979.9849 | 0.32525
11.3 | 11.4 | 2000 | 0.31989
11.4 | 11.5 | 2000 | 0.31155
11.5 | 11.6 | 2000 | 0.30349
11.6 | 11.7 | 2000 | 0.29571
11.7 | 11.8 | 2000 | 0.28819
11.8 | 11.9 | 2000 | 0.28092
11.9 | 12 | 2000 | 0.2739
12 | 12.1 | 2000 | 0.26711
12.1 | 12.2 | 2000 | 0.26054
12.2 | 12.3 | 2000 | 0.25419
12.3 | 12.4 | 2000 | 0.24804
12.4 | 12.5 | 2000 | 0.24209
12.5 | 12.6 | 2000 | 0.23632
12.6 | 12.7 | 2000 | 0.23074
12.7 | 12.8 | 2000 | 0.22533
12.8 | 12.9 | 2000 | 0.22009
12.9 | 13 | 2000 | 0.21501
13 | 13.1 | 2000 | 0.21009
13.1 | 13.2 | 2000 | 0.20532
13.2 | 13.3 | 2000 | 0.20068
13.3 | 13.4 | 2000 | 0.19619
13.4 | 13.5 | 2000 | 0.19183
13.5 | 13.6 | 2000 | 0.1876
13.6 | 13.7 | 2000 | 0.18349
13.7 | 13.8 | 2000 | 0.1795
13.8 | 13.9 | 2000 | 0.17563
13.9 | 14 | 2000 | 0.17187
14 | 14.1 | 2000 | 0.16821
14.1 | 14.2 | 2000 | 0.16466
14.2 | 14.3 | 2000 | 0.1612
14.3 | 14.4 | 2000 | 0.15784
14.4 | 14.5 | 2000 | 0.15458
14.5 | 14.6 | 2000 | 0.1514
14.6 | 14.7 | 2000 | 0.14831
14.7 | 14.8 | 2000 | 0.14531
14.8 | 14.9 | 2000 | 0.14238
14.9 | 15 | 2000 | 0.13953
15 | 15.1 | 2000 | 0.13676
15.1 | 15.2 | 2000 | 0.13406
15.2 | 15.3 | 2000 | 0.13143
15.3 | 15.4 | 2000 | 0.12887
15.4 | 15.5 | 2000 | 0.12638
15.5 | 15.6 | 2000 | 0.12395
15.6 | 15.7 | 2000 | 0.12158
15.7 | 15.8 | 2000 | 0.11927
15.8 | 15.9 | 2000 | 0.11702
15.9 | 16 | 2000 | 0.11483
16 | 16.1 | 2000 | 0.11269
16.1 | 16.2 | 2000 | 0.1106
16.2 | 16.3 | 2000 | 0.10857
16.3 | 16.4 | 2000 | 0.10658
16.4 | 16.5 | 2000 | 0.10464
16.5 | 16.6 | 2000 | 0.10275
16.6 | 16.7 | 2000 | 0.1009
16.7 | 16.8 | 2000 | 0.099103
16.8 | 16.9 | 2000 | 0.097344
16.9 | 17 | 2000 | 0.095626
17 | 17.1 | 2000 | 0.093948
17.1 | 17.2 | 2000 | 0.09231
17.2 | 17.3 | 2000 | 0.090709
17.3 | 17.4 | 2000 | 0.089145
17.4 | 17.5 | 2000 | 0.087617
17.5 | 17.6 | 2000 | 0.086124
17.6 | 17.7 | 2000 | 0.084664
17.7 | 17.8 | 2000 | 0.083237
17.8 | 17.9 | 2000 | 0.081842
17.9 | 18 | 2000 | 0.080478
18 | 18.1 | 2000 | 0.079144
18.1 | 18.2 | 2000 | 0.07784
18.2 | 18.3 | 2000 | 0.076564
18.3 | 18.4 | 2000 | 0.075315
18.4 | 18.5 | 2000 | 0.074094
18.5 | 18.6 | 2000 | 0.072899
18.6 | 18.7 | 2000 | 0.071729
18.7 | 18.8 | 2000 | 0.070585
18.8 | 18.9 | 2000 | 0.069464
18.9 | 19 | 2000 | 0.068368
19 | 19.1 | 2000 | 0.067294
19.1 | 19.2 | 2000 | 0.066242
19.2 | 19.3 | 2000 | 0.065213
19.3 | 19.4 | 2000 | 0.064204
19.4 | 19.5 | 2000 | 0.063217
19.5 | 19.6 | 2000 | 0.062249
19.6 | 19.7 | 2000 | 0.061301
19.7 | 19.8 | 2000 | 0.060372
19.8 | 19.9 | 2000 | 0.059462
19.9 | 20 | 2000 | 0.05857
20 | 25 | 0 | 0
25 | 50 | 0 | 0