## VESTAS_MOD
Wind Speed From | Wind Speed To | Power (Kw) | Cp
0 | 1.2 | 0 | 0 | Turbine Make | Vestas
1.2 | 1.3 | 0 | 0 | Turbine Type | V100
1.3 | 1.4 | 0 | 0 | Cut in Speed | 3
1.4 | 1.5 | 0 | 0 | Cut Out Speed | 22
1.5 | 1.6 | 0 | 0 | Rated Speed | 11.5
1.6 | 1.7 | 0 | 0 | Swept area | 7854
1.7 | 1.8 | 0 | 0 | Air Density | 1.0782
1.8 | 1.9 | 0 | 0
1.9 | 2 | 0 | 0
2 | 2.1 | 0 | 0
2.1 | 2.2 | 0 | 0
2.2 | 2.3 | 0 | 0
2.3 | 2.4 | 0 | 0
2.4 | 2.5 | 0 | 0
2.5 | 2.6 | 0 | 0
2.6 | 2.7 | 5 | 0.067188
2.7 | 2.8 | 10 | 0.11999
2.8 | 2.9 | 14.8172 | 0.15942
2.9 | 3 | 17.8345 | 0.17271
3 | 3.1 | 23.8894 | 0.20897
3.1 | 3.2 | 31.076 | 0.24637
3.2 | 3.3 | 39.846 | 0.28719
3.3 | 3.4 | 49.4916 | 0.32526
3.4 | 3.5 | 61.8215 | 0.37149
3.5 | 3.6 | 74.385 | 0.40975
3.6 | 3.7 | 88.1516 | 0.44623
3.7 | 3.8 | 102.4741 | 0.4778
3.8 | 3.9 | 118.5813 | 0.51039
3.9 | 4 | 133.0294 | 0.52966
4 | 4.1 | 147.6977 | 0.54505
4.1 | 4.2 | 163.0112 | 0.55861
4.2 | 4.3 | 178.461 | 0.5689
4.3 | 4.4 | 193.4779 | 0.57473
4.4 | 4.5 | 208 | 0.57669
4.5 | 4.6 | 224.518 | 0.58191
4.6 | 4.7 | 239 | 0.57991
4.7 | 4.8 | 253.2219 | 0.57603
4.8 | 4.9 | 270.8488 | 0.57842
4.9 | 5 | 285.6228 | 0.57338
5 | 5.1 | 307.4641 | 0.58093
5.1 | 5.2 | 321.4585 | 0.57234
5.2 | 5.3 | 341.0989 | 0.57294
5.3 | 5.4 | 357.6794 | 0.56742
5.4 | 5.5 | 378 | 0.56696
5.5 | 5.6 | 394.7505 | 0.56037
5.6 | 5.7 | 417.86 | 0.56196
5.7 | 5.8 | 435.192 | 0.555
5.8 | 5.9 | 457.9025 | 0.55428
5.9 | 6 | 481.2892 | 0.55346
6 | 6.1 | 498.5229 | 0.54509
6.1 | 6.2 | 523.5575 | 0.54477
6.2 | 6.3 | 550 | 0.54504
6.3 | 6.4 | 571.9849 | 0.54026
6.4 | 6.5 | 600 | 0.54057
6.5 | 6.6 | 623.231 | 0.53598
6.6 | 6.7 | 650 | 0.53398
6.7 | 6.8 | 671.9077 | 0.52762
6.8 | 6.9 | 702.9139 | 0.52798
6.9 | 7 | 733.485 | 0.52733
7 | 7.1 | 762 | 0.52469
7.1 | 7.2 | 799.8359 | 0.5278
7.2 | 7.3 | 829.1521 | 0.52466
7.3 | 7.4 | 866.9458 | 0.52634
7.4 | 7.5 | 913.084 | 0.53218
7.5 | 7.6 | 955 | 0.53464
7.6 | 7.7 | 1000.1938 | 0.53812
7.7 | 7.8 | 1039.7836 | 0.53791
7.8 | 7.9 | 1080 | 0.5375
7.9 | 8 | 1125 | 0.5389
8 | 8.1 | 1168.9729 | 0.53923
8.1 | 8.2 | 1212.9971 | 0.53907
8.2 | 8.3 | 1259.685 | 0.53959
8.3 | 8.4 | 1290 | 0.53284
8.4 | 8.5 | 1325 | 0.52798
8.5 | 8.6 | 1370 | 0.52687
8.6 | 8.7 | 1413.4406 | 0.52483
8.7 | 8.8 | 1445.7711 | 0.51854
8.8 | 8.9 | 1475.087 | 0.51122
8.9 | 9 | 1525 | 0.5109
9 | 9.1 | 1560 | 0.5054
9.1 | 9.2 | 1600 | 0.50146
9.2 | 9.3 | 1628.4625 | 0.49392
9.3 | 9.4 | 1641.6485 | 0.48203
9.4 | 9.5 | 1666 | 0.47373
9.5 | 9.6 | 1690 | 0.46554
9.6 | 9.7 | 1700.7147 | 0.454
9.7 | 9.8 | 1700 | 0.43992
9.8 | 9.9 | 1716.5286 | 0.43074
9.9 | 10 | 1735.1885 | 0.42236
10 | 10.1 | 1780 | 0.4204
10.1 | 10.2 | 1790 | 0.41033
10.2 | 10.3 | 1802.3532 | 0.40112
10.3 | 10.4 | 1832.1896 | 0.396
10.4 | 10.5 | 1835 | 0.38528
10.5 | 10.6 | 1839.4873 | 0.37529
10.6 | 10.7 | 1850.9606 | 0.36705
10.7 | 10.8 | 1860 | 0.35859
10.8 | 10.9 | 1887.899 | 0.35395
10.9 | 11 | 1890 | 0.34468
11 | 11.1 | 1895.81 | 0.3364
11.1 | 11.2 | 1886.5467 | 0.32579
11.2 | 11.3 | 1900 | 0.3194
11.3 | 11.4 | 1936.7 | 0.31701
11.4 | 11.5 | 1950 | 0.31086
11.5 | 11.6 | 1960 | 0.30437
11.6 | 11.7 | 1965 | 0.29732
11.7 | 11.8 | 1970 | 0.2905
11.8 | 11.9 | 1975 | 0.2839
11.9 | 12 | 1984 | 0.27806
12 | 12.1 | 2000 | 0.27335
12.1 | 12.2 | 2000 | 0.26663
12.2 | 12.3 | 2000 | 0.26013
12.3 | 12.4 | 2000 | 0.25384
12.4 | 12.5 | 2000 | 0.24774
12.5 | 12.6 | 2000 | 0.24185
12.6 | 12.7 | 2000 | 0.23613
12.7 | 12.8 | 2000 | 0.2306
12.8 | 12.9 | 2000 | 0.22524
12.9 | 13 | 2000 | 0.22004
13 | 13.1 | 2000 | 0.215
13.1 | 13.2 | 2000 | 0.21011
13.2 | 13.3 | 2000 | 0.20538
13.3 | 13.4 | 2000 | 0.20078
13.4 | 13.5 | 2000 | 0.19632
13.5 | 13.6 | 2000 | 0.19199
13.6 | 13.7 | 2000 | 0.18778
13.7 | 13.8 | 2000 | 0.1837
13.8 | 13.9 | 2000 | 0.17973
13.9 | 14 | 2000 | 0.17588
14 | 14.1 | 2000 | 0.17214
14.1 | 14.2 | 2000 | 0.1685
14.2 | 14.3 | 2000 | 0.16497
14.3 | 14.4 | 2000 | 0.16153
14.4 | 14.5 | 2000 | 0.15819
14.5 | 14.6 | 2000 | 0.15494
14.6 | 14.7 | 2000 | 0.15178
14.7 | 14.8 | 2000 | 0.1487
14.8 | 14.9 | 2000 | 0.14571
14.9 | 15 | 2000 | 0.14279
15 | 15.1 | 2000 | 0.13996
15.1 | 15.2 | 2000 | 0.1372
15.2 | 15.3 | 2000 | 0.13451
15.3 | 15.4 | 2000 | 0.13189
15.4 | 15.5 | 2000 | 0.12933
15.5 | 15.6 | 2000 | 0.12685
15.6 | 15.7 | 2000 | 0.12442
15.7 | 15.8 | 2000 | 0.12206
15.8 | 15.9 | 2000 | 0.11976
15.9 | 16 | 2000 | 0.11751
16 | 16.1 | 2000 | 0.11532
16.1 | 16.2 | 2000 | 0.11319
16.2 | 16.3 | 2000 | 0.1111
16.3 | 16.4 | 2000 | 0.10907
16.4 | 16.5 | 2000 | 0.10709
16.5 | 16.6 | 2000 | 0.10515
16.6 | 16.7 | 2000 | 0.10326
16.7 | 16.8 | 2000 | 0.10142
16.8 | 16.9 | 2000 | 0.099619
16.9 | 17 | 2000 | 0.097861
17 | 17.1 | 2000 | 0.096144
17.1 | 17.2 | 2000 | 0.094467
17.2 | 17.3 | 2000 | 0.092829
17.3 | 17.4 | 2000 | 0.091229
17.4 | 17.5 | 2000 | 0.089665
17.5 | 17.6 | 2000 | 0.088136
17.6 | 17.7 | 2000 | 0.086643
17.7 | 17.8 | 2000 | 0.085182
17.8 | 17.9 | 2000 | 0.083755
17.9 | 18 | 2000 | 0.082359
18 | 18.1 | 2000 | 0.080994
18.1 | 18.2 | 2000 | 0.079659
18.2 | 18.3 | 2000 | 0.078353
18.3 | 18.4 | 2000 | 0.077076
18.4 | 18.5 | 2000 | 0.075826
18.5 | 18.6 | 2000 | 0.074603
18.6 | 18.7 | 2000 | 0.073406
18.7 | 18.8 | 2000 | 0.072235
18.8 | 18.9 | 2000 | 0.071088
18.9 | 19 | 2000 | 0.069966
19 | 19.1 | 2000 | 0.068867
19.1 | 19.2 | 2000 | 0.067791
19.2 | 19.3 | 2000 | 0.066737
19.3 | 19.4 | 2000 | 0.065705
19.4 | 19.5 | 2000 | 0.064694
19.5 | 19.6 | 2000 | 0.063704
19.6 | 19.7 | 2000 | 0.062734
19.7 | 19.8 | 2000 | 0.061783
19.8 | 19.9 | 2000 | 0.060852
19.9 | 20 | 2000 | 0.059939
20 | 25 | 0 | 0
25 | 50 | 0 | 0