## VESTAS_MOD
Wind Speed From | Wind Speed To | Power (Kw) | Cp
0 | 1.2 | 0 | 0 | Turbine Make | Vestas
1.2 | 1.3 | 0 | 0 | Turbine Type | V100
1.3 | 1.4 | 0 | 0 | Cut in Speed | 3
1.4 | 1.5 | 0 | 0 | Cut Out Speed | 22
1.5 | 1.6 | 0 | 0 | Rated Speed | 11.5
1.6 | 1.7 | 0 | 0 | Swept area | 7854
1.7 | 1.8 | 0 | 0 | Air Density | 1.0662
1.8 | 1.9 | 0 | 0
1.9 | 2 | 0 | 0
2 | 2.1 | 0 | 0
2.1 | 2.2 | 0 | 0
2.2 | 2.3 | 0 | 0
2.3 | 2.4 | 0 | 0
2.4 | 2.5 | 0 | 0
2.5 | 2.6 | 17.3389 | 0.26502
2.6 | 2.7 | 15.1217 | 0.20548
2.7 | 2.8 | 16.7035 | 0.20267
2.8 | 2.9 | 18.714 | 0.2036
2.9 | 3 | 21.1492 | 0.2071
3 | 3.1 | 25.6218 | 0.22663
3.1 | 3.2 | 33.5344 | 0.26883
3.2 | 3.3 | 42.8854 | 0.31256
3.3 | 3.4 | 52.0133 | 0.34566
3.4 | 3.5 | 63.2953 | 0.38461
3.5 | 3.6 | 75.8964 | 0.42276
3.6 | 3.7 | 88.6385 | 0.45373
3.7 | 3.8 | 101.5043 | 0.47859
3.8 | 3.9 | 114.9571 | 0.50034
3.9 | 4 | 128.5652 | 0.51762
4 | 4.1 | 142.0149 | 0.52995
4.1 | 4.2 | 156.5288 | 0.5424
4.2 | 4.3 | 169.9413 | 0.54781
4.3 | 4.4 | 184.194 | 0.55329
4.4 | 4.5 | 198.9218 | 0.5577
4.5 | 4.6 | 213.5775 | 0.55975
4.6 | 4.7 | 229.2074 | 0.56239
4.7 | 4.8 | 248.8494 | 0.57243
4.8 | 4.9 | 262.919 | 0.56778
4.9 | 5 | 282.908 | 0.5743
5 | 5.1 | 302.5737 | 0.5781
5.1 | 5.2 | 317.2785 | 0.57123
5.2 | 5.3 | 339.2865 | 0.57628
5.3 | 5.4 | 358.3861 | 0.57492
5.4 | 5.5 | 379.4579 | 0.57552
5.5 | 5.6 | 398.4609 | 0.57198
5.6 | 5.7 | 418.7958 | 0.56953
5.7 | 5.8 | 440.383 | 0.56792
5.8 | 5.9 | 472.9237 | 0.57888
5.9 | 6 | 493.5738 | 0.57395
6 | 6.1 | 518.834 | 0.57366
6.1 | 6.2 | 539.4591 | 0.56761
6.2 | 6.3 | 574.0124 | 0.57521
6.3 | 6.4 | 596.2136 | 0.56946
6.4 | 6.5 | 625.6894 | 0.57003
6.5 | 6.6 | 653.514 | 0.56832
6.6 | 6.7 | 686.037 | 0.5699
6.7 | 6.8 | 710.2411 | 0.56398
6.8 | 6.9 | 744.7596 | 0.56568
6.9 | 7 | 767.7007 | 0.55812
7 | 7.1 | 801.7196 | 0.55822
7.1 | 7.2 | 831.5222 | 0.55485
7.2 | 7.3 | 880.4633 | 0.56337
7.3 | 7.4 | 906.5764 | 0.55656
7.4 | 7.5 | 937.8172 | 0.55272
7.5 | 7.6 | 976.4417 | 0.55277
7.6 | 7.7 | 1032.4802 | 0.56172
7.7 | 7.8 | 1057.7496 | 0.55334
7.8 | 7.9 | 1098.9897 | 0.55308
7.9 | 8 | 1124.2777 | 0.54459
8 | 8.1 | 1156.7458 | 0.53957
8.1 | 8.2 | 1205.7297 | 0.54184
8.2 | 8.3 | 1233.5796 | 0.53433
8.3 | 8.4 | 1255.3459 | 0.52434
8.4 | 8.5 | 1297.8656 | 0.52296
8.5 | 8.6 | 1306.2418 | 0.50798
8.6 | 8.7 | 1369.5067 | 0.51422
8.7 | 8.8 | 1409.3039 | 0.51112
8.8 | 8.9 | 1418.5334 | 0.49713
8.9 | 9 | 1471.9268 | 0.49865
9 | 9.1 | 1498.14 | 0.4908
9.1 | 9.2 | 1519.64 | 0.48161
9.2 | 9.3 | 1532.9004 | 0.47014
9.3 | 9.4 | 1624.3933 | 0.48231
9.4 | 9.5 | 1590.0577 | 0.4572
9.5 | 9.6 | 1606.476 | 0.44749
9.6 | 9.7 | 1672.7685 | 0.45155
9.7 | 9.8 | 1636.7881 | 0.42831
9.8 | 9.9 | 1698.8771 | 0.43109
9.9 | 10 | 1715.2 | 0.42217
10 | 10.1 | 1742.6579 | 0.41619
10.1 | 10.2 | 1752.65 | 0.40627
10.2 | 10.3 | 1760.39 | 0.39618
10.3 | 10.4 | 1768.5 | 0.38652
10.4 | 10.5 | 1770.8346 | 0.37597
10.5 | 10.6 | 1786.5436 | 0.36857
10.6 | 10.7 | 1800.483 | 0.36104
10.7 | 10.8 | 1832.2403 | 0.3572
10.8 | 10.9 | 1846.1003 | 0.35
10.9 | 11 | 1865.9 | 0.3441
11 | 11.1 | 1892.4756 | 0.33957
11.1 | 11.2 | 1897.68 | 0.33139
11.2 | 11.3 | 1901.0392 | 0.32316
11.3 | 11.4 | 1915.65 | 0.31707
11.4 | 11.5 | 1926.87 | 0.31061
11.5 | 11.6 | 1943.1587 | 0.30514
11.6 | 11.7 | 1946.093 | 0.29776
11.7 | 11.8 | 1953.2 | 0.29125
11.8 | 11.9 | 1960.3614 | 0.28495
11.9 | 12 | 1964.58 | 0.27843
12 | 12.1 | 1970.1767 | 0.2723
12.1 | 12.2 | 1980.36 | 0.26697
12.2 | 12.3 | 1989.59 | 0.26168
12.3 | 12.4 | 1992.5 | 0.25572
12.4 | 12.5 | 1994.52 | 0.24984
12.5 | 12.6 | 1998.46 | 0.24437
12.6 | 12.7 | 1999.92 | 0.23877
12.7 | 12.8 | 2000 | 0.23318
12.8 | 12.9 | 2000 | 0.22776
12.9 | 13 | 2000 | 0.22251
13 | 13.1 | 2000 | 0.21741
13.1 | 13.2 | 2000 | 0.21247
13.2 | 13.3 | 2000 | 0.20768
13.3 | 13.4 | 2000 | 0.20303
13.4 | 13.5 | 2000 | 0.19852
13.5 | 13.6 | 2000 | 0.19414
13.6 | 13.7 | 2000 | 0.18989
13.7 | 13.8 | 2000 | 0.18576
13.8 | 13.9 | 2000 | 0.18175
13.9 | 14 | 2000 | 0.17785
14 | 14.1 | 2000 | 0.17407
14.1 | 14.2 | 2000 | 0.17039
14.2 | 14.3 | 2000 | 0.16682
14.3 | 14.4 | 2000 | 0.16334
14.4 | 14.5 | 2000 | 0.15996
14.5 | 14.6 | 2000 | 0.15668
14.6 | 14.7 | 2000 | 0.15348
14.7 | 14.8 | 2000 | 0.15037
14.8 | 14.9 | 2000 | 0.14734
14.9 | 15 | 2000 | 0.14439
15 | 15.1 | 2000 | 0.14153
15.1 | 15.2 | 2000 | 0.13873
15.2 | 15.3 | 2000 | 0.13601
15.3 | 15.4 | 2000 | 0.13336
15.4 | 15.5 | 2000 | 0.13078
15.5 | 15.6 | 2000 | 0.12827
15.6 | 15.7 | 2000 | 0.12582
15.7 | 15.8 | 2000 | 0.12343
15.8 | 15.9 | 2000 | 0.1211
15.9 | 16 | 2000 | 0.11883
16 | 16.1 | 2000 | 0.11661
16.1 | 16.2 | 2000 | 0.11445
16.2 | 16.3 | 2000 | 0.11235
16.3 | 16.4 | 2000 | 0.11029
16.4 | 16.5 | 2000 | 0.10829
16.5 | 16.6 | 2000 | 0.10633
16.6 | 16.7 | 2000 | 0.10442
16.7 | 16.8 | 2000 | 0.10256
16.8 | 16.9 | 2000 | 0.10074
16.9 | 17 | 2000 | 0.098958
17 | 17.1 | 2000 | 0.097222
17.1 | 17.2 | 2000 | 0.095526
17.2 | 17.3 | 2000 | 0.09387
17.3 | 17.4 | 2000 | 0.092251
17.4 | 17.5 | 2000 | 0.09067
17.5 | 17.6 | 2000 | 0.089124
17.6 | 17.7 | 2000 | 0.087614
17.7 | 17.8 | 2000 | 0.086137
17.8 | 17.9 | 2000 | 0.084693
17.9 | 18 | 2000 | 0.083282
18 | 18.1 | 2000 | 0.081902
18.1 | 18.2 | 2000 | 0.080552
18.2 | 18.3 | 2000 | 0.079231
18.3 | 18.4 | 2000 | 0.077939
18.4 | 18.5 | 2000 | 0.076675
18.5 | 18.6 | 2000 | 0.075439
18.6 | 18.7 | 2000 | 0.074229
18.7 | 18.8 | 2000 | 0.073044
18.8 | 18.9 | 2000 | 0.071885
18.9 | 19 | 2000 | 0.07075
19 | 19.1 | 2000 | 0.069638
19.1 | 19.2 | 2000 | 0.06855
19.2 | 19.3 | 2000 | 0.067485
19.3 | 19.4 | 2000 | 0.066441
19.4 | 19.5 | 2000 | 0.065419
19.5 | 19.6 | 2000 | 0.064418
19.6 | 19.7 | 2000 | 0.063437
19.7 | 19.8 | 2000 | 0.062476
19.8 | 19.9 | 2000 | 0.061534
19.9 | 20 | 2000 | 0.060611
20 | 25 | 0 | 0
25 | 50 | 0 | 0