## VESTAS_MOD
Wind Speed From | Wind Speed To | Power (Kw) | Cp
0 | 1.2 | 0 | 0 | Turbine Make | Vestas
1.2 | 1.3 | 0 | 0 | Turbine Type | V100
1.3 | 1.4 | 0 | 0 | Cut in Speed | 3
1.4 | 1.5 | 0 | 0 | Cut Out Speed | 22
1.5 | 1.6 | 0 | 0 | Rated Speed | 11.5
1.6 | 1.7 | 0 | 0 | Swept area | 7854
1.7 | 1.8 | 0 | 0 | Air Density | 1.065
1.8 | 1.9 | 0 | 0
1.9 | 2 | 0 | 0
2 | 2.1 | 0 | 0
2.1 | 2.2 | 0 | 0
2.2 | 2.3 | 0 | 0
2.3 | 2.4 | 0 | 0
2.4 | 2.5 | 0 | 0
2.5 | 2.6 | 0 | 0
2.6 | 2.7 | 4.16 | 0.050535
2.7 | 2.8 | 8.09 | 0.088118
2.8 | 2.9 | 10.03 | 0.098332
2.9 | 3 | 17.683 | 0.1566
3 | 3.1 | 22.3053 | 0.17902
3.1 | 3.2 | 29.0419 | 0.21192
3.2 | 3.3 | 36.7061 | 0.24422
3.3 | 3.4 | 45.9957 | 0.27981
3.4 | 3.5 | 57.769 | 0.32217
3.5 | 3.6 | 69.3302 | 0.35531
3.6 | 3.7 | 82.774 | 0.39073
3.7 | 3.8 | 97.1586 | 0.42337
3.8 | 3.9 | 111.8383 | 0.4508
3.9 | 4 | 126.087 | 0.47106
4 | 4.1 | 141.1646 | 0.48974
4.1 | 4.2 | 154.0253 | 0.49709
4.2 | 4.3 | 167.8217 | 0.5047
4.3 | 4.4 | 185.3642 | 0.5203
4.4 | 4.5 | 197.3089 | 0.51772
4.5 | 4.6 | 213.307 | 0.52399
4.6 | 4.7 | 226.0646 | 0.52063
4.7 | 4.8 | 239.7118 | 0.51827
4.8 | 4.9 | 256.1549 | 0.5206
4.9 | 5 | 275.9614 | 0.52787
5 | 5.1 | 295.0265 | 0.53179
5.1 | 5.2 | 309.1496 | 0.52571
5.2 | 5.3 | 329.3171 | 0.5289
5.3 | 5.4 | 346.5697 | 0.52626
5.4 | 5.5 | 368.6385 | 0.52979
5.5 | 5.6 | 386.7634 | 0.52659
5.6 | 5.7 | 411.4065 | 0.53117
5.7 | 5.8 | 430.4954 | 0.52756
5.8 | 5.9 | 452.5021 | 0.52681
5.9 | 6 | 472.4905 | 0.52303
6 | 6.1 | 498.1101 | 0.52472
6.1 | 6.2 | 517.7714 | 0.51946
6.2 | 6.3 | 549.19 | 0.52516
6.3 | 6.4 | 580.09 | 0.52911
6.4 | 6.5 | 612.03 | 0.53287
6.5 | 6.6 | 635.26 | 0.52833
6.6 | 6.7 | 665.26 | 0.52888
6.7 | 6.8 | 700.03 | 0.53233
6.8 | 6.9 | 730.03 | 0.53135
6.9 | 7 | 760.23 | 0.52996
7 | 7.1 | 800.1523 | 0.53455
7.1 | 7.2 | 823.3823 | 0.52746
7.2 | 7.3 | 851.233 | 0.5232
7.3 | 7.4 | 876.7309 | 0.51732
7.4 | 7.5 | 906.2597 | 0.51364
7.5 | 7.6 | 930.0114 | 0.50657
7.6 | 7.7 | 969.8004 | 0.50793
7.7 | 7.8 | 992.7543 | 0.5002
7.8 | 7.9 | 1013.363 | 0.49144
7.9 | 8 | 1048.13 | 0.48948
8 | 8.1 | 1093.8101 | 0.49213
8.1 | 8.2 | 1092.137 | 0.47361
8.2 | 8.3 | 1121.7865 | 0.4691
8.3 | 8.4 | 1167.6112 | 0.47103
8.4 | 8.5 | 1219.7563 | 0.4749
8.5 | 8.6 | 1234.8499 | 0.4642
8.6 | 8.7 | 1277.5887 | 0.4639
8.7 | 8.8 | 1333.9563 | 0.46804
8.8 | 8.9 | 1353.9037 | 0.45921
8.9 | 9 | 1371.4598 | 0.44983
9 | 9.1 | 1396.788 | 0.4432
9.1 | 9.2 | 1420.23 | 0.4361
9.2 | 9.3 | 1467.6179 | 0.43627
9.3 | 9.4 | 1480.4366 | 0.42618
9.4 | 9.5 | 1508.5333 | 0.4207
9.5 | 9.6 | 1520.5166 | 0.41093
9.6 | 9.7 | 1574.4965 | 0.41249
9.7 | 9.8 | 1605 | 0.40774
9.8 | 9.9 | 1640.03 | 0.40414
9.9 | 10 | 1690.15 | 0.40412
10 | 10.1 | 1702 | 0.39499
10.1 | 10.2 | 1723.2857 | 0.38828
10.2 | 10.3 | 1744.5714 | 0.38174
10.3 | 10.4 | 1765.8571 | 0.37536
10.4 | 10.5 | 1787.1429 | 0.36913
10.5 | 10.6 | 1808.4286 | 0.36306
10.6 | 10.7 | 1829.7143 | 0.35713
10.7 | 10.8 | 1851 | 0.35134
10.8 | 10.9 | 1872.2857 | 0.34569
10.9 | 11 | 1893.5714 | 0.34017
11 | 11.1 | 1914.8571 | 0.33478
11.1 | 11.2 | 1936.1429 | 0.32951
11.2 | 11.3 | 1957.4286 | 0.32437
11.3 | 11.4 | 1978.7143 | 0.31934
11.4 | 11.5 | 2000 | 0.31443
11.5 | 11.6 | 2000 | 0.30637
11.6 | 11.7 | 2000 | 0.29858
11.7 | 11.8 | 2000 | 0.29105
11.8 | 11.9 | 2000 | 0.28378
11.9 | 12 | 2000 | 0.27674
12 | 12.1 | 2000 | 0.26994
12.1 | 12.2 | 2000 | 0.26335
12.2 | 12.3 | 2000 | 0.25698
12.3 | 12.4 | 2000 | 0.25082
12.4 | 12.5 | 2000 | 0.24484
12.5 | 12.6 | 2000 | 0.23906
12.6 | 12.7 | 2000 | 0.23346
12.7 | 12.8 | 2000 | 0.22803
12.8 | 12.9 | 2000 | 0.22277
12.9 | 13 | 2000 | 0.21767
13 | 13.1 | 2000 | 0.21272
13.1 | 13.2 | 2000 | 0.20792
13.2 | 13.3 | 2000 | 0.20327
13.3 | 13.4 | 2000 | 0.19875
13.4 | 13.5 | 2000 | 0.19437
13.5 | 13.6 | 2000 | 0.19011
13.6 | 13.7 | 2000 | 0.18598
13.7 | 13.8 | 2000 | 0.18196
13.8 | 13.9 | 2000 | 0.17806
13.9 | 14 | 2000 | 0.17428
14 | 14.1 | 2000 | 0.17059
14.1 | 14.2 | 2000 | 0.16701
14.2 | 14.3 | 2000 | 0.16354
14.3 | 14.4 | 2000 | 0.16015
14.4 | 14.5 | 2000 | 0.15686
14.5 | 14.6 | 2000 | 0.15366
14.6 | 14.7 | 2000 | 0.15055
14.7 | 14.8 | 2000 | 0.14751
14.8 | 14.9 | 2000 | 0.14456
14.9 | 15 | 2000 | 0.14169
15 | 15.1 | 2000 | 0.1389
15.1 | 15.2 | 2000 | 0.13617
15.2 | 15.3 | 2000 | 0.13352
15.3 | 15.4 | 2000 | 0.13094
15.4 | 15.5 | 2000 | 0.12842
15.5 | 15.6 | 2000 | 0.12596
15.6 | 15.7 | 2000 | 0.12357
15.7 | 15.8 | 2000 | 0.12124
15.8 | 15.9 | 2000 | 0.11897
15.9 | 16 | 2000 | 0.11675
16 | 16.1 | 2000 | 0.11459
16.1 | 16.2 | 2000 | 0.11248
16.2 | 16.3 | 2000 | 0.11042
16.3 | 16.4 | 2000 | 0.10841
16.4 | 16.5 | 2000 | 0.10646
16.5 | 16.6 | 2000 | 0.10454
16.6 | 16.7 | 2000 | 0.10268
16.7 | 16.8 | 2000 | 0.10085
16.8 | 16.9 | 2000 | 0.099074
16.9 | 17 | 2000 | 0.097336
17 | 17.1 | 2000 | 0.095638
17.1 | 17.2 | 2000 | 0.09398
17.2 | 17.3 | 2000 | 0.092359
17.3 | 17.4 | 2000 | 0.090776
17.4 | 17.5 | 2000 | 0.089229
17.5 | 17.6 | 2000 | 0.087717
17.6 | 17.7 | 2000 | 0.086238
17.7 | 17.8 | 2000 | 0.084793
17.8 | 17.9 | 2000 | 0.08338
17.9 | 18 | 2000 | 0.081998
18 | 18.1 | 2000 | 0.080646
18.1 | 18.2 | 2000 | 0.079324
18.2 | 18.3 | 2000 | 0.078031
18.3 | 18.4 | 2000 | 0.076765
18.4 | 18.5 | 2000 | 0.075527
18.5 | 18.6 | 2000 | 0.074316
18.6 | 18.7 | 2000 | 0.07313
18.7 | 18.8 | 2000 | 0.071969
18.8 | 18.9 | 2000 | 0.070833
18.9 | 19 | 2000 | 0.06972
19 | 19.1 | 2000 | 0.068631
19.1 | 19.2 | 2000 | 0.067564
19.2 | 19.3 | 2000 | 0.066519
19.3 | 19.4 | 2000 | 0.065496
19.4 | 19.5 | 2000 | 0.064493
19.5 | 19.6 | 2000 | 0.063511
19.6 | 19.7 | 2000 | 0.062549
19.7 | 19.8 | 2000 | 0.061606
19.8 | 19.9 | 2000 | 0.060682
19.9 | 20 | 0 | 0
20 | 25 | 0 | 0
25 | 50 | 0 | 0