## VESTAS_MOD
Wind Speed From | Wind Speed To | Power (Kw) | Cp
0 | 1.2 | 0 | 0 | Turbine Make | Vestas
1.2 | 1.3 | 0 | 0 | Turbine Type | V100
1.3 | 1.4 | 0 | 0 | Cut in Speed | 3
1.4 | 1.5 | 0 | 0 | Cut Out Speed | 22
1.5 | 1.6 | 0 | 0 | Rated Speed | 11.5
1.6 | 1.7 | 0 | 0 | Swept area | 7854
1.7 | 1.8 | 0 | 0 | Air Density | 1.076
1.8 | 1.9 | 0 | 0
1.9 | 2 | 0 | 0
2 | 2.1 | 0 | 0
2.1 | 2.2 | 0 | 0
2.2 | 2.3 | 0 | 0
2.3 | 2.4 | 0 | 0
2.4 | 2.5 | 0 | 0
2.5 | 2.6 | 5 | 0.075732
2.6 | 2.7 | 10 | 0.13465
2.7 | 2.8 | 13 | 0.15631
2.8 | 2.9 | 16.6245 | 0.17923
2.9 | 3 | 20.3126 | 0.19711
3 | 3.1 | 26.058 | 0.2284
3.1 | 3.2 | 33.0367 | 0.26245
3.2 | 3.3 | 43.0785 | 0.31113
3.3 | 3.4 | 52.378 | 0.34493
3.4 | 3.5 | 63.1922 | 0.3805
3.5 | 3.6 | 75.988 | 0.41944
3.6 | 3.7 | 89.7032 | 0.45502
3.7 | 3.8 | 101.6343 | 0.47486
3.8 | 3.9 | 116.7545 | 0.50356
3.9 | 4 | 130.6925 | 0.52142
4 | 4.1 | 144.0889 | 0.53282
4.1 | 4.2 | 159.2901 | 0.54697
4.2 | 4.3 | 172.7684 | 0.55188
4.3 | 4.4 | 188.1537 | 0.56006
4.4 | 4.5 | 204.0168 | 0.56681
4.5 | 4.6 | 218.3492 | 0.56708
4.6 | 4.7 | 237.2735 | 0.5769
4.7 | 4.8 | 254.6519 | 0.58047
4.8 | 4.9 | 274.3292 | 0.58705
4.9 | 5 | 296.3357 | 0.5961
5 | 5.1 | 311.2772 | 0.58934
5.1 | 5.2 | 337.2773 | 0.60173
5.2 | 5.3 | 351.6464 | 0.59187
5.3 | 5.4 | 376.048 | 0.59778
5.4 | 5.5 | 398.3247 | 0.59866
5.5 | 5.6 | 420.9346 | 0.59876
5.6 | 5.7 | 445.7247 | 0.60066
5.7 | 5.8 | 464.5818 | 0.5937
5.8 | 5.9 | 483.9098 | 0.58696
5.9 | 6 | 513.8711 | 0.59214
6 | 6.1 | 537.3214 | 0.58872
6.1 | 6.2 | 558.8259 | 0.58266
6.2 | 6.3 | 586.1328 | 0.58203
6.3 | 6.4 | 613.3565 | 0.58052
6.4 | 6.5 | 633.9525 | 0.57233
6.5 | 6.6 | 658.163 | 0.56718
6.6 | 6.7 | 702.5004 | 0.57828
6.7 | 6.8 | 727.3168 | 0.5723
6.8 | 6.9 | 752.3228 | 0.56624
6.9 | 7 | 777.6535 | 0.56023
7 | 7.1 | 812.4516 | 0.56057
7.1 | 7.2 | 842.5907 | 0.55715
7.2 | 7.3 | 877.1685 | 0.55618
7.3 | 7.4 | 916.9977 | 0.55786
7.4 | 7.5 | 945.255 | 0.55205
7.5 | 7.6 | 977.5473 | 0.54838
7.6 | 7.7 | 1018.984 | 0.54936
7.7 | 7.8 | 1058.2614 | 0.54859
7.8 | 7.9 | 1077.0601 | 0.53713
7.9 | 8 | 1132.1221 | 0.54342
8 | 8.1 | 1161.4041 | 0.53683
8.1 | 8.2 | 1202.9244 | 0.53569
8.2 | 8.3 | 1253.0149 | 0.53783
8.3 | 8.4 | 1266.1224 | 0.52404
8.4 | 8.5 | 1313.1201 | 0.52432
8.5 | 8.6 | 1372.036 | 0.52873
8.6 | 8.7 | 1385.9573 | 0.51568
8.7 | 8.8 | 1413.2922 | 0.50793
8.8 | 8.9 | 1469.6198 | 0.51037
8.9 | 9 | 1498.4126 | 0.50302
9 | 9.1 | 1513.9083 | 0.49147
9.1 | 9.2 | 1564.0293 | 0.49119
9.2 | 9.3 | 1587.4902 | 0.48247
9.3 | 9.4 | 1637.1946 | 0.4817
9.4 | 9.5 | 1667.3851 | 0.47509
9.5 | 9.6 | 1705.9156 | 0.47088
9.6 | 9.7 | 1702.471 | 0.4554
9.7 | 9.8 | 1726.7047 | 0.44774
9.8 | 9.9 | 1742.3112 | 0.4381
9.9 | 10 | 1767.1715 | 0.43102
10 | 10.1 | 1782.302 | 0.4218
10.1 | 10.2 | 1822.4716 | 0.41862
10.2 | 10.3 | 1835.1649 | 0.40926
10.3 | 10.4 | 1844.3044 | 0.39944
10.4 | 10.5 | 1872.9114 | 0.39404
10.5 | 10.6 | 1891.6389 | 0.38672
10.6 | 10.7 | 1870.7309 | 0.37172
10.7 | 10.8 | 1904.3073 | 0.36789
10.8 | 10.9 | 1921.9533 | 0.36108
10.9 | 11 | 1926.5443 | 0.35207
11 | 11.1 | 1931.1353 | 0.34337
11.1 | 11.2 | 1935.7262 | 0.33497
11.2 | 11.3 | 1940.3172 | 0.32685
11.3 | 11.4 | 1944.9082 | 0.319
11.4 | 11.5 | 1949.4992 | 0.31141
11.5 | 11.6 | 1954.0902 | 0.30407
11.6 | 11.7 | 1958.6812 | 0.29697
11.7 | 11.8 | 1963.2721 | 0.2901
11.8 | 11.9 | 1967.8631 | 0.28345
11.9 | 12 | 1972.4541 | 0.27701
12 | 12.1 | 1977.0451 | 0.27077
12.1 | 12.2 | 1981.6361 | 0.26472
12.2 | 12.3 | 1986.2271 | 0.25887
12.3 | 12.4 | 1990.818 | 0.25319
12.4 | 12.5 | 1995.409 | 0.24768
12.5 | 12.6 | 2000 | 0.24234
12.6 | 12.7 | 2000 | 0.23662
12.7 | 12.8 | 2000 | 0.23107
12.8 | 12.9 | 2000 | 0.2257
12.9 | 13 | 2000 | 0.22049
13 | 13.1 | 2000 | 0.21544
13.1 | 13.2 | 2000 | 0.21054
13.2 | 13.3 | 2000 | 0.2058
13.3 | 13.4 | 2000 | 0.20119
13.4 | 13.5 | 2000 | 0.19672
13.5 | 13.6 | 2000 | 0.19238
13.6 | 13.7 | 2000 | 0.18817
13.7 | 13.8 | 2000 | 0.18408
13.8 | 13.9 | 2000 | 0.1801
13.9 | 14 | 2000 | 0.17624
14 | 14.1 | 2000 | 0.17249
14.1 | 14.2 | 2000 | 0.16885
14.2 | 14.3 | 2000 | 0.16531
14.3 | 14.4 | 2000 | 0.16186
14.4 | 14.5 | 2000 | 0.15851
14.5 | 14.6 | 2000 | 0.15526
14.6 | 14.7 | 2000 | 0.15209
14.7 | 14.8 | 2000 | 0.14901
14.8 | 14.9 | 2000 | 0.14601
14.9 | 15 | 2000 | 0.14309
15 | 15.1 | 2000 | 0.14024
15.1 | 15.2 | 2000 | 0.13748
15.2 | 15.3 | 2000 | 0.13478
15.3 | 15.4 | 2000 | 0.13215
15.4 | 15.5 | 2000 | 0.1296
15.5 | 15.6 | 2000 | 0.1271
15.6 | 15.7 | 2000 | 0.12468
15.7 | 15.8 | 2000 | 0.12231
15.8 | 15.9 | 2000 | 0.12
15.9 | 16 | 2000 | 0.11775
16 | 16.1 | 2000 | 0.11556
16.1 | 16.2 | 2000 | 0.11342
16.2 | 16.3 | 2000 | 0.11133
16.3 | 16.4 | 2000 | 0.10929
16.4 | 16.5 | 2000 | 0.10731
16.5 | 16.6 | 2000 | 0.10537
16.6 | 16.7 | 2000 | 0.10347
16.7 | 16.8 | 2000 | 0.10163
16.8 | 16.9 | 2000 | 0.099823
16.9 | 17 | 2000 | 0.098061
17 | 17.1 | 2000 | 0.096341
17.1 | 17.2 | 2000 | 0.09466
17.2 | 17.3 | 2000 | 0.093019
17.3 | 17.4 | 2000 | 0.091415
17.4 | 17.5 | 2000 | 0.089848
17.5 | 17.6 | 2000 | 0.088317
17.6 | 17.7 | 2000 | 0.08682
17.7 | 17.8 | 2000 | 0.085357
17.8 | 17.9 | 2000 | 0.083926
17.9 | 18 | 2000 | 0.082527
18 | 18.1 | 2000 | 0.081159
18.1 | 18.2 | 2000 | 0.079822
18.2 | 18.3 | 2000 | 0.078513
18.3 | 18.4 | 2000 | 0.077233
18.4 | 18.5 | 2000 | 0.075981
18.5 | 18.6 | 2000 | 0.074755
18.6 | 18.7 | 2000 | 0.073556
18.7 | 18.8 | 2000 | 0.072382
18.8 | 18.9 | 2000 | 0.071233
18.9 | 19 | 2000 | 0.070109
19 | 19.1 | 2000 | 0.069007
19.1 | 19.2 | 2000 | 0.067929
19.2 | 19.3 | 2000 | 0.066873
19.3 | 19.4 | 2000 | 0.065839
19.4 | 19.5 | 2000 | 0.064826
19.5 | 19.6 | 2000 | 0.063834
19.6 | 19.7 | 2000 | 0.062862
19.7 | 19.8 | 2000 | 0.06191
19.8 | 19.9 | 2000 | 0.060976
19.9 | 20 | 0 | 0
20 | 25 | 0 | 0
25 | 50 | 0 | 0