## VESTAS_MOD
Wind Speed From | Wind Speed To | Power (Kw) | Cp
0 | 1.2 | 0 | 0 | Turbine Make | Vestas
1.2 | 1.3 | 0 | 0 | Turbine Type | V100
1.3 | 1.4 | 0 | 0 | Cut in Speed | 3
1.4 | 1.5 | 0 | 0 | Cut Out Speed | 22
1.5 | 1.6 | 0 | 0 | Rated Speed | 11.5
1.6 | 1.7 | 0 | 0 | Swept area | 7854
1.7 | 1.8 | 0 | 0 | Air Density | 1.0868
1.8 | 1.9 | 0 | 0
1.9 | 2 | 0 | 0
2 | 2.1 | 0 | 0
2.1 | 2.2 | 0 | 0
2.2 | 2.3 | 0 | 0
2.3 | 2.4 | 0 | 0
2.4 | 2.5 | 0 | 0
2.5 | 2.6 | 0 | 0
2.6 | 2.7 | 0 | 0
2.7 | 2.8 | 0 | 0
2.8 | 2.9 | 15.56 | 0.16608
2.9 | 3 | 22.13 | 0.21261
3 | 3.1 | 34.55 | 0.29983
3.1 | 3.2 | 46.44 | 0.36526
3.2 | 3.3 | 58.12 | 0.41559
3.3 | 3.4 | 72.46 | 0.47244
3.4 | 3.5 | 86.11 | 0.51334
3.5 | 3.6 | 97.22 | 0.5313
3.6 | 3.7 | 108.1 | 0.54288
3.7 | 3.8 | 119.46 | 0.55259
3.8 | 3.9 | 131.48 | 0.56143
3.9 | 4 | 143.59 | 0.56718
4 | 4.1 | 156.14 | 0.57164
4.1 | 4.2 | 172.49 | 0.58641
4.2 | 4.3 | 188.44 | 0.59596
4.3 | 4.4 | 204.11 | 0.60152
4.4 | 4.5 | 220.12 | 0.60547
4.5 | 4.6 | 236.11 | 0.60711
4.6 | 4.7 | 253 | 0.60903
4.7 | 4.8 | 272.12 | 0.61412
4.8 | 4.9 | 291.12 | 0.61679
4.9 | 5 | 310.14 | 0.61767
5 | 5.1 | 330.12 | 0.6188
5.1 | 5.2 | 350 | 0.61823
5.2 | 5.3 | 372.88 | 0.62137
5.3 | 5.4 | 395 | 0.62167
5.4 | 5.5 | 420.55 | 0.62579
5.5 | 5.6 | 445 | 0.6267
5.6 | 5.7 | 470.11 | 0.62723
5.7 | 5.8 | 496.22 | 0.62783
5.8 | 5.9 | 520.12 | 0.62461
5.9 | 6 | 545.6457 | 0.62251
6 | 6.1 | 575.3891 | 0.62416
6.1 | 6.2 | 603.12 | 0.62259
6.2 | 6.3 | 630.569 | 0.61994
6.3 | 6.4 | 658.6132 | 0.61716
6.4 | 6.5 | 687.5776 | 0.61457
6.5 | 6.6 | 714.12 | 0.60929
6.6 | 6.7 | 746.4878 | 0.60839
6.7 | 6.8 | 767.9969 | 0.59831
6.8 | 6.9 | 800.9583 | 0.59686
6.9 | 7 | 836.1129 | 0.59636
7 | 7.1 | 871 | 0.595
7.1 | 7.2 | 905.45 | 0.59276
7.2 | 7.3 | 942.7636 | 0.59183
7.3 | 7.4 | 974.2829 | 0.58682
7.4 | 7.5 | 1013.02 | 0.58575
7.5 | 7.6 | 1052.1756 | 0.58438
7.6 | 7.7 | 1094.4704 | 0.58419
7.7 | 7.8 | 1131.1625 | 0.58055
7.8 | 7.9 | 1175.6282 | 0.58046
7.9 | 8 | 1205.3884 | 0.57284
8 | 8.1 | 1253.9607 | 0.57386
8.1 | 8.2 | 1280.5701 | 0.5646
8.2 | 8.3 | 1329.8308 | 0.56512
8.3 | 8.4 | 1367.1497 | 0.56024
8.4 | 8.5 | 1403.142 | 0.55469
8.5 | 8.6 | 1430.2001 | 0.54567
8.6 | 8.7 | 1480.041 | 0.54522
8.7 | 8.8 | 1502.0009 | 0.53444
8.8 | 8.9 | 1529.3772 | 0.52584
8.9 | 9 | 1571.7257 | 0.52239
9 | 9.1 | 1602.1338 | 0.51494
9.1 | 9.2 | 1632.6928 | 0.50766
9.2 | 9.3 | 1659.6081 | 0.49938
9.3 | 9.4 | 1683.6415 | 0.49044
9.4 | 9.5 | 1713.0778 | 0.48326
9.5 | 9.6 | 1736.3347 | 0.47452
9.6 | 9.7 | 1760.7497 | 0.46631
9.7 | 9.8 | 1780.8876 | 0.4572
9.8 | 9.9 | 1800.9178 | 0.44834
9.9 | 10 | 1817.5126 | 0.4389
10 | 10.1 | 1837.0981 | 0.43045
10.1 | 10.2 | 1853.6307 | 0.42155
10.2 | 10.3 | 1874.2096 | 0.41382
10.3 | 10.4 | 1882.9324 | 0.40375
10.4 | 10.5 | 1897.7868 | 0.39531
10.5 | 10.6 | 1911.0274 | 0.3868
10.6 | 10.7 | 1917.6353 | 0.37726
10.7 | 10.8 | 1934.5936 | 0.37002
10.8 | 10.9 | 1940.4281 | 0.36092
10.9 | 11 | 1945.2851 | 0.35196
11 | 11.1 | 1954.4806 | 0.34407
11.1 | 11.2 | 1958.6129 | 0.33556
11.2 | 11.3 | 1966.7007 | 0.328
11.3 | 11.4 | 1970.8791 | 0.32005
11.4 | 11.5 | 1976.9555 | 0.31266
11.5 | 11.6 | 1978.033 | 0.30474
11.6 | 11.7 | 1980.5362 | 0.2973
11.7 | 11.8 | 1982.96 | 0.2901
11.8 | 11.9 | 1988.901 | 0.28363
11.9 | 12 | 1989.2633 | 0.27659
12 | 12.1 | 1991.449 | 0.27003
12.1 | 12.2 | 1992.784 | 0.26357
12.2 | 12.3 | 1994.1283 | 0.25731
12.3 | 12.4 | 1995.9732 | 0.25132
12.4 | 12.5 | 2000 | 0.24578
12.5 | 12.6 | 2000 | 0.23993
12.6 | 12.7 | 2000 | 0.23427
12.7 | 12.8 | 2000 | 0.22877
12.8 | 12.9 | 2000 | 0.22345
12.9 | 13 | 2000 | 0.2183
13 | 13.1 | 2000 | 0.2133
13.1 | 13.2 | 2000 | 0.20845
13.2 | 13.3 | 2000 | 0.20375
13.3 | 13.4 | 2000 | 0.19919
13.4 | 13.5 | 2000 | 0.19476
13.5 | 13.6 | 2000 | 0.19047
13.6 | 13.7 | 2000 | 0.1863
13.7 | 13.8 | 2000 | 0.18225
13.8 | 13.9 | 2000 | 0.17831
13.9 | 14 | 2000 | 0.17449
14 | 14.1 | 2000 | 0.17078
14.1 | 14.2 | 2000 | 0.16717
14.2 | 14.3 | 2000 | 0.16366
14.3 | 14.4 | 2000 | 0.16025
14.4 | 14.5 | 2000 | 0.15694
14.5 | 14.6 | 2000 | 0.15371
14.6 | 14.7 | 2000 | 0.15058
14.7 | 14.8 | 2000 | 0.14753
14.8 | 14.9 | 2000 | 0.14456
14.9 | 15 | 2000 | 0.14166
15 | 15.1 | 2000 | 0.13885
15.1 | 15.2 | 2000 | 0.13611
15.2 | 15.3 | 2000 | 0.13344
15.3 | 15.4 | 2000 | 0.13084
15.4 | 15.5 | 2000 | 0.12831
15.5 | 15.6 | 2000 | 0.12584
15.6 | 15.7 | 2000 | 0.12344
15.7 | 15.8 | 2000 | 0.12109
15.8 | 15.9 | 2000 | 0.11881
15.9 | 16 | 2000 | 0.11658
16 | 16.1 | 2000 | 0.11441
16.1 | 16.2 | 2000 | 0.11229
16.2 | 16.3 | 2000 | 0.11022
16.3 | 16.4 | 2000 | 0.10821
16.4 | 16.5 | 2000 | 0.10624
16.5 | 16.6 | 2000 | 0.10432
16.6 | 16.7 | 2000 | 0.10245
16.7 | 16.8 | 2000 | 0.10062
16.8 | 16.9 | 2000 | 0.098831
16.9 | 17 | 2000 | 0.097087
17 | 17.1 | 2000 | 0.095383
17.1 | 17.2 | 2000 | 0.09372
17.2 | 17.3 | 2000 | 0.092095
17.3 | 17.4 | 2000 | 0.090507
17.4 | 17.5 | 2000 | 0.088955
17.5 | 17.6 | 2000 | 0.087439
17.6 | 17.7 | 2000 | 0.085957
17.7 | 17.8 | 2000 | 0.084508
17.8 | 17.9 | 2000 | 0.083092
17.9 | 18 | 2000 | 0.081707
18 | 18.1 | 2000 | 0.080353
18.1 | 18.2 | 2000 | 0.079029
18.2 | 18.3 | 2000 | 0.077733
18.3 | 18.4 | 2000 | 0.076466
18.4 | 18.5 | 2000 | 0.075226
18.5 | 18.6 | 2000 | 0.074012
18.6 | 18.7 | 2000 | 0.072825
18.7 | 18.8 | 2000 | 0.071663
18.8 | 18.9 | 2000 | 0.070525
18.9 | 19 | 2000 | 0.069412
19 | 19.1 | 2000 | 0.068322
19.1 | 19.2 | 2000 | 0.067254
19.2 | 19.3 | 2000 | 0.066209
19.3 | 19.4 | 2000 | 0.065185
19.4 | 19.5 | 2000 | 0.064182
19.5 | 19.6 | 2000 | 0.0632
19.6 | 19.7 | 2000 | 0.062237
19.7 | 19.8 | 2000 | 0.061294
19.8 | 19.9 | 2000 | 0.06037
19.9 | 20 | 2000 | 0.059465
20 | 25 | 0 | 0
25 | 50 | 0 | 0