## VESTAS_MOD
Wind Speed From | Wind Speed To | Power (Kw) | Cp
0 | 1.2 | 0 | 0 | Turbine Make | Vestas
1.2 | 1.3 | 0 | 0 | Turbine Type | V100
1.3 | 1.4 | 0 | 0 | Cut in Speed | 3
1.4 | 1.5 | 0 | 0 | Cut Out Speed | 22
1.5 | 1.6 | 0 | 0 | Rated Speed | 11.5
1.6 | 1.7 | 0 | 0 | Swept area | 7854
1.7 | 1.8 | 0 | 0 | Air Density | 1.0912
1.8 | 1.9 | 0 | 0
1.9 | 2 | 0 | 0
2 | 2.1 | 0 | 0
2.1 | 2.2 | 0 | 0
2.2 | 2.3 | 0 | 0
2.3 | 2.4 | 0 | 0
2.4 | 2.5 | 12.3485 | 0.18443
2.5 | 2.6 | 14.02 | 0.18615
2.6 | 2.7 | 16.7797 | 0.19894
2.7 | 2.8 | 18.89 | 0.20081
2.8 | 2.9 | 23.337 | 0.2233
2.9 | 3 | 29.8809 | 0.25826
3 | 3.1 | 38.2043 | 0.29927
3.1 | 3.2 | 48.6461 | 0.34644
3.2 | 3.3 | 60.9383 | 0.39572
3.3 | 3.4 | 74.4277 | 0.44191
3.4 | 3.5 | 86.6551 | 0.47166
3.5 | 3.6 | 101.3621 | 0.50699
3.6 | 3.7 | 117.0117 | 0.53909
3.7 | 3.8 | 130.2578 | 0.55397
3.8 | 3.9 | 145.6317 | 0.57292
3.9 | 4 | 163.2333 | 0.5952
4 | 4.1 | 176.2985 | 0.59694
4.1 | 4.2 | 192.4487 | 0.60618
4.2 | 4.3 | 206.3689 | 0.60572
4.3 | 4.4 | 222.0443 | 0.6083
4.4 | 4.5 | 240.1913 | 0.61511
4.5 | 4.6 | 257.4284 | 0.61719
4.6 | 4.7 | 275 | 0.61812
4.7 | 4.8 | 293.1568 | 0.6186
4.8 | 4.9 | 312.02 | 0.61891
4.9 | 5 | 330.752 | 0.61749
5 | 5.1 | 349.23 | 0.61438
5.1 | 5.2 | 369.5303 | 0.6133
5.2 | 5.3 | 390.12 | 0.61151
5.3 | 5.4 | 410.12 | 0.60781
5.4 | 5.5 | 432.12 | 0.60611
5.5 | 5.6 | 455.12 | 0.60478
5.6 | 5.7 | 479.02 | 0.60362
5.7 | 5.8 | 503.2917 | 0.60196
5.8 | 5.9 | 529.7441 | 0.60193
5.9 | 6 | 552.3751 | 0.59678
6 | 6.1 | 573.8426 | 0.58998
6.1 | 6.2 | 602.1179 | 0.58958
6.2 | 6.3 | 628.8567 | 0.5869
6.3 | 6.4 | 652.1165 | 0.58052
6.4 | 6.5 | 673.905 | 0.57266
6.5 | 6.6 | 701.5589 | 0.56947
6.6 | 6.7 | 733.5274 | 0.56915
6.7 | 6.8 | 761.8145 | 0.5654
6.8 | 6.9 | 793.5051 | 0.56369
6.9 | 7 | 817.9293 | 0.55649
7 | 7.1 | 854.4742 | 0.55713
7.1 | 7.2 | 884.8288 | 0.55322
7.2 | 7.3 | 914.178 | 0.5484
7.3 | 7.4 | 956.3032 | 0.55073
7.4 | 7.5 | 991.1009 | 0.54824
7.5 | 7.6 | 1029.895 | 0.5475
7.6 | 7.7 | 1061.3147 | 0.54251
7.7 | 7.8 | 1099.659 | 0.54077
7.8 | 7.9 | 1126.7707 | 0.53332
7.9 | 8 | 1172.8804 | 0.53459
8 | 8.1 | 1201.2165 | 0.52747
8.1 | 8.2 | 1243.0698 | 0.52612
8.2 | 8.3 | 1266.8552 | 0.51704
8.3 | 8.4 | 1313.1792 | 0.51704
8.4 | 8.5 | 1350.6956 | 0.51326
8.5 | 8.6 | 1376.0948 | 0.50488
8.6 | 8.7 | 1422.335 | 0.50406
8.7 | 8.8 | 1455.9773 | 0.49859
8.8 | 8.9 | 1484.005 | 0.49125
8.9 | 9 | 1531.7602 | 0.49034
9 | 9.1 | 1560.6687 | 0.48331
9.1 | 9.2 | 1586.1996 | 0.47537
9.2 | 9.3 | 1601.5148 | 0.46464
9.3 | 9.4 | 1639.3189 | 0.46059
9.4 | 9.5 | 1659.3198 | 0.45164
9.5 | 9.6 | 1675.0012 | 0.44181
9.6 | 9.7 | 1706.8306 | 0.43643
9.7 | 9.8 | 1723.0475 | 0.42722
9.8 | 9.9 | 1749.89 | 0.42086
9.9 | 10 | 1776.6364 | 0.4146
10 | 10.1 | 1806.8271 | 0.40925
10.1 | 10.2 | 1818.12 | 0.39981
10.2 | 10.3 | 1827.4101 | 0.39026
10.3 | 10.4 | 1846.3827 | 0.38305
10.4 | 10.5 | 1865.46 | 0.37606
10.5 | 10.6 | 1877.198 | 0.36781
10.6 | 10.7 | 1894.5818 | 0.36091
10.7 | 10.8 | 1912.9272 | 0.35437
10.8 | 10.9 | 1918.1057 | 0.34564
10.9 | 11 | 1920.2205 | 0.33667
11 | 11.1 | 1929.23 | 0.32919
11.1 | 11.2 | 1935.2597 | 0.32145
11.2 | 11.3 | 1951.2571 | 0.31558
11.3 | 11.4 | 1955.23 | 0.30798
11.4 | 11.5 | 1960.12 | 0.30076
11.5 | 11.6 | 1967.4847 | 0.29415
11.6 | 11.7 | 1975.4375 | 0.28783
11.7 | 11.8 | 1979.59 | 0.28117
11.8 | 11.9 | 1983.12 | 0.27463
11.9 | 12 | 1985.5509 | 0.26815
12 | 12.1 | 1987.1333 | 0.26176
12.1 | 12.2 | 1990.5329 | 0.25581
12.2 | 12.3 | 1992.23 | 0.24984
12.3 | 12.4 | 1995.11 | 0.24419
12.4 | 12.5 | 1997.902 | 0.23871
12.5 | 12.6 | 2000 | 0.23332
12.6 | 12.7 | 2000 | 0.22785
12.7 | 12.8 | 2000 | 0.22255
12.8 | 12.9 | 2000 | 0.21742
12.9 | 13 | 2000 | 0.21244
13 | 13.1 | 2000 | 0.20761
13.1 | 13.2 | 2000 | 0.20293
13.2 | 13.3 | 2000 | 0.19839
13.3 | 13.4 | 2000 | 0.19398
13.4 | 13.5 | 2000 | 0.1897
13.5 | 13.6 | 2000 | 0.18554
13.6 | 13.7 | 2000 | 0.18151
13.7 | 13.8 | 2000 | 0.17759
13.8 | 13.9 | 2000 | 0.17379
13.9 | 14 | 2000 | 0.17009
14 | 14.1 | 2000 | 0.1665
14.1 | 14.2 | 2000 | 0.163
14.2 | 14.3 | 2000 | 0.15961
14.3 | 14.4 | 2000 | 0.15631
14.4 | 14.5 | 2000 | 0.15309
14.5 | 14.6 | 2000 | 0.14997
14.6 | 14.7 | 2000 | 0.14693
14.7 | 14.8 | 2000 | 0.14397
14.8 | 14.9 | 2000 | 0.14109
14.9 | 15 | 2000 | 0.13829
15 | 15.1 | 2000 | 0.13556
15.1 | 15.2 | 2000 | 0.1329
15.2 | 15.3 | 2000 | 0.13031
15.3 | 15.4 | 2000 | 0.12779
15.4 | 15.5 | 2000 | 0.12533
15.5 | 15.6 | 2000 | 0.12294
15.6 | 15.7 | 2000 | 0.12061
15.7 | 15.8 | 2000 | 0.11833
15.8 | 15.9 | 2000 | 0.11611
15.9 | 16 | 2000 | 0.11395
16 | 16.1 | 2000 | 0.11184
16.1 | 16.2 | 2000 | 0.10978
16.2 | 16.3 | 2000 | 0.10777
16.3 | 16.4 | 2000 | 0.10581
16.4 | 16.5 | 2000 | 0.1039
16.5 | 16.6 | 2000 | 0.10203
16.6 | 16.7 | 2000 | 0.10021
16.7 | 16.8 | 2000 | 0.098432
16.8 | 16.9 | 2000 | 0.096695
16.9 | 17 | 2000 | 0.094999
17 | 17.1 | 2000 | 0.093342
17.1 | 17.2 | 2000 | 0.091723
17.2 | 17.3 | 2000 | 0.090142
17.3 | 17.4 | 2000 | 0.088597
17.4 | 17.5 | 2000 | 0.087086
17.5 | 17.6 | 2000 | 0.08561
17.6 | 17.7 | 2000 | 0.084168
17.7 | 17.8 | 2000 | 0.082757
17.8 | 17.9 | 2000 | 0.081378
17.9 | 18 | 2000 | 0.080029
18 | 18.1 | 2000 | 0.07871
18.1 | 18.2 | 2000 | 0.07742
18.2 | 18.3 | 2000 | 0.076157
18.3 | 18.4 | 2000 | 0.074922
18.4 | 18.5 | 2000 | 0.073714
18.5 | 18.6 | 2000 | 0.072531
18.6 | 18.7 | 2000 | 0.071374
18.7 | 18.8 | 2000 | 0.070241
18.8 | 18.9 | 2000 | 0.069132
18.9 | 19 | 2000 | 0.068046
19 | 19.1 | 2000 | 0.066983
19.1 | 19.2 | 2000 | 0.065942
19.2 | 19.3 | 2000 | 0.064922
19.3 | 19.4 | 2000 | 0.063923
19.4 | 19.5 | 2000 | 0.062945
19.5 | 19.6 | 2000 | 0.061986
19.6 | 19.7 | 2000 | 0.061047
19.7 | 19.8 | 2000 | 0.060127
19.8 | 19.9 | 2000 | 0.059225
19.9 | 20 | 0 | 0
20 | 25 | 0 | 0
25 | 50 | 0 | 0