## VESTAS_MOD
Wind Speed From | Wind Speed To | Power (Kw) | Cp
0 | 1.2 | 0 | 0 | Turbine Make | Vestas
1.2 | 1.3 | 0 | 0 | Turbine Type | V100
1.3 | 1.4 | 0 | 0 | Cut in Speed | 3
1.4 | 1.5 | 0 | 0 | Cut Out Speed | 22
1.5 | 1.6 | 0 | 0 | Rated Speed | 11.5
1.6 | 1.7 | 0 | 0 | Swept area | 7854
1.7 | 1.8 | 0 | 0 | Air Density | 1.1006
1.8 | 1.9 | 0 | 0
1.9 | 2 | 0 | 0
2 | 2.1 | 0 | 0
2.1 | 2.2 | 0 | 0
2.2 | 2.3 | 0 | 0
2.3 | 2.4 | 0 | 0
2.4 | 2.5 | 0 | 0
2.5 | 2.6 | 5 | 0.074039
2.6 | 2.7 | 10 | 0.13164
2.7 | 2.8 | 15 | 0.17632
2.8 | 2.9 | 18.7565 | 0.19769
2.9 | 3 | 23.4698 | 0.22265
3 | 3.1 | 28.5799 | 0.24491
3.1 | 3.2 | 38.1481 | 0.29628
3.2 | 3.3 | 47.9517 | 0.33858
3.3 | 3.4 | 59.415 | 0.38253
3.4 | 3.5 | 70.6689 | 0.41601
3.5 | 3.6 | 83.5887 | 0.45108
3.6 | 3.7 | 97.6095 | 0.48405
3.7 | 3.8 | 113.5279 | 0.51857
3.8 | 3.9 | 126.4674 | 0.53326
3.9 | 4 | 147.5579 | 0.57554
4 | 4.1 | 163.4369 | 0.59085
4.1 | 4.2 | 178.3299 | 0.59866
4.2 | 4.3 | 192.4415 | 0.60098
4.3 | 4.4 | 208.9008 | 0.60792
4.4 | 4.5 | 221.7444 | 0.60229
4.5 | 4.6 | 241.7062 | 0.61371
4.6 | 4.7 | 256.0479 | 0.60864
4.7 | 4.8 | 275.9778 | 0.61502
4.8 | 4.9 | 291.1817 | 0.60919
4.9 | 5 | 310.0332 | 0.60972
5 | 5.1 | 335.5685 | 0.62113
5.1 | 5.2 | 360.0832 | 0.62806
5.2 | 5.3 | 378.811 | 0.62334
5.3 | 5.4 | 400.2376 | 0.62201
5.4 | 5.5 | 422.2016 | 0.62037
5.5 | 5.6 | 444.4827 | 0.61813
5.6 | 5.7 | 467.492 | 0.61591
5.7 | 5.8 | 491.2803 | 0.61378
5.8 | 5.9 | 519.5401 | 0.61609
5.9 | 6 | 543.74 | 0.61255
6 | 6.1 | 582.4093 | 0.62386
6.1 | 6.2 | 605.4634 | 0.61717
6.2 | 6.3 | 632.0038 | 0.61356
6.3 | 6.4 | 668.6865 | 0.61874
6.4 | 6.5 | 682.6824 | 0.60254
6.5 | 6.6 | 723.9895 | 0.60996
6.6 | 6.7 | 749.8011 | 0.60343
6.7 | 6.8 | 797.0348 | 0.61314
6.8 | 6.9 | 822.3628 | 0.60513
6.9 | 7 | 877.9946 | 0.61838
7 | 7.1 | 910.7476 | 0.61435
7.1 | 7.2 | 929.8642 | 0.60111
7.2 | 7.3 | 986.2114 | 0.61134
7.3 | 7.4 | 1025.2297 | 0.60976
7.4 | 7.5 | 1077.8797 | 0.61544
7.5 | 7.6 | 1106.8645 | 0.60704
7.6 | 7.7 | 1160.0963 | 0.61145
7.7 | 7.8 | 1212.75 | 0.61462
7.8 | 7.9 | 1259.055 | 0.61386
7.9 | 8 | 1311.975 | 0.61568
8 | 8.1 | 1302 | 0.58837
8.1 | 8.2 | 1351.35 | 0.58833
8.2 | 8.3 | 1407 | 0.59042
8.3 | 8.4 | 1440.5151 | 0.5829
8.4 | 8.5 | 1496.25 | 0.58408
8.5 | 8.6 | 1582.2657 | 0.59612
8.6 | 8.7 | 1580.5447 | 0.57494
8.7 | 8.8 | 1675.6983 | 0.58877
8.8 | 8.9 | 1621.0553 | 0.55038
8.9 | 9 | 1648.966 | 0.54119
9 | 9.1 | 1648.2398 | 0.52312
9.1 | 9.2 | 1735.322 | 0.5328
9.2 | 9.3 | 1765.9933 | 0.52473
9.3 | 9.4 | 1764.4228 | 0.50753
9.4 | 9.5 | 1767.3291 | 0.49232
9.5 | 9.6 | 1834.4382 | 0.49504
9.6 | 9.7 | 1871.2808 | 0.48937
9.7 | 9.8 | 1881.9256 | 0.47709
9.8 | 9.9 | 1907.148 | 0.46883
9.9 | 10 | 1901.6185 | 0.45345
10 | 10.1 | 1902.4238 | 0.44017
10.1 | 10.2 | 1911.7506 | 0.42932
10.2 | 10.3 | 1925 | 0.4197
10.3 | 10.4 | 1937 | 0.41014
10.4 | 10.5 | 1955 | 0.40212
10.5 | 10.6 | 1967 | 0.39314
10.6 | 10.7 | 1975 | 0.38367
10.7 | 10.8 | 1982 | 0.37434
10.8 | 10.9 | 1989 | 0.36532
10.9 | 11 | 1992 | 0.35589
11 | 11.1 | 1995 | 0.3468
11.1 | 11.2 | 1999 | 0.33818
11.2 | 11.3 | 2000 | 0.32937
11.3 | 11.4 | 2000 | 0.3207
11.4 | 11.5 | 2000 | 0.31234
11.5 | 11.6 | 2000 | 0.30426
11.6 | 11.7 | 2000 | 0.29646
11.7 | 11.8 | 2000 | 0.28892
11.8 | 11.9 | 2000 | 0.28164
11.9 | 12 | 2000 | 0.2746
12 | 12.1 | 2000 | 0.26779
12.1 | 12.2 | 2000 | 0.26121
12.2 | 12.3 | 2000 | 0.25484
12.3 | 12.4 | 2000 | 0.24867
12.4 | 12.5 | 2000 | 0.2427
12.5 | 12.6 | 2000 | 0.23692
12.6 | 12.7 | 2000 | 0.23133
12.7 | 12.8 | 2000 | 0.22591
12.8 | 12.9 | 2000 | 0.22065
12.9 | 13 | 2000 | 0.21556
13 | 13.1 | 2000 | 0.21062
13.1 | 13.2 | 2000 | 0.20584
13.2 | 13.3 | 2000 | 0.2012
13.3 | 13.4 | 2000 | 0.19669
13.4 | 13.5 | 2000 | 0.19232
13.5 | 13.6 | 2000 | 0.18808
13.6 | 13.7 | 2000 | 0.18396
13.7 | 13.8 | 2000 | 0.17996
13.8 | 13.9 | 2000 | 0.17608
13.9 | 14 | 2000 | 0.1723
14 | 14.1 | 2000 | 0.16864
14.1 | 14.2 | 2000 | 0.16508
14.2 | 14.3 | 2000 | 0.16161
14.3 | 14.4 | 2000 | 0.15825
14.4 | 14.5 | 2000 | 0.15497
14.5 | 14.6 | 2000 | 0.15179
14.6 | 14.7 | 2000 | 0.14869
14.7 | 14.8 | 2000 | 0.14568
14.8 | 14.9 | 2000 | 0.14274
14.9 | 15 | 2000 | 0.13989
15 | 15.1 | 2000 | 0.13711
15.1 | 15.2 | 2000 | 0.1344
15.2 | 15.3 | 2000 | 0.13177
15.3 | 15.4 | 2000 | 0.1292
15.4 | 15.5 | 2000 | 0.1267
15.5 | 15.6 | 2000 | 0.12426
15.6 | 15.7 | 2000 | 0.12189
15.7 | 15.8 | 2000 | 0.11958
15.8 | 15.9 | 2000 | 0.11732
15.9 | 16 | 2000 | 0.11512
16 | 16.1 | 2000 | 0.11297
16.1 | 16.2 | 2000 | 0.11088
16.2 | 16.3 | 2000 | 0.10884
16.3 | 16.4 | 2000 | 0.10685
16.4 | 16.5 | 2000 | 0.10491
16.5 | 16.6 | 2000 | 0.10301
16.6 | 16.7 | 2000 | 0.10116
16.7 | 16.8 | 2000 | 0.099355
16.8 | 16.9 | 2000 | 0.097591
16.9 | 17 | 2000 | 0.095869
17 | 17.1 | 2000 | 0.094187
17.1 | 17.2 | 2000 | 0.092545
17.2 | 17.3 | 2000 | 0.09094
17.3 | 17.4 | 2000 | 0.089372
17.4 | 17.5 | 2000 | 0.08784
17.5 | 17.6 | 2000 | 0.086343
17.6 | 17.7 | 2000 | 0.084879
17.7 | 17.8 | 2000 | 0.083449
17.8 | 17.9 | 2000 | 0.08205
17.9 | 18 | 2000 | 0.080683
18 | 18.1 | 2000 | 0.079345
18.1 | 18.2 | 2000 | 0.078038
18.2 | 18.3 | 2000 | 0.076758
18.3 | 18.4 | 2000 | 0.075507
18.4 | 18.5 | 2000 | 0.074282
18.5 | 18.6 | 2000 | 0.073084
18.6 | 18.7 | 2000 | 0.071912
18.7 | 18.8 | 2000 | 0.070764
18.8 | 18.9 | 2000 | 0.069641
18.9 | 19 | 2000 | 0.068542
19 | 19.1 | 2000 | 0.067465
19.1 | 19.2 | 2000 | 0.066411
19.2 | 19.3 | 2000 | 0.065379
19.3 | 19.4 | 2000 | 0.064368
19.4 | 19.5 | 2000 | 0.063377
19.5 | 19.6 | 2000 | 0.062407
19.6 | 19.7 | 2000 | 0.061457
19.7 | 19.8 | 2000 | 0.060526
19.8 | 19.9 | 2000 | 0.059613
19.9 | 20 | 2000 | 0.058719
20 | 25 | 0 | 0
25 | 50 | 0 | 0