## VESTAS_STD
Wind Speed From | Wind Speed To | Power (Kw) | Cp
0 | 1.2 | 0 | 0 | Turbine Make | Vestas
1.2 | 1.3 | 0 | 0 | Turbine Type | V100
1.3 | 1.4 | 0 | 0 | Cut in Speed | 3
1.4 | 1.5 | 0 | 0 | Cut Out Speed | 22
1.5 | 1.6 | 0 | 0 | Rated Speed | 11.5
1.6 | 1.7 | 0 | 0 | Swept area | 7854
1.7 | 1.8 | 0 | 0 | Air Density | 1.14
1.8 | 1.9 | 0 | 0
1.9 | 2 | 0 | 0
2 | 2.1 | 0 | 0
2.1 | 2.2 | 0 | 0
2.2 | 2.3 | 0 | 0
2.3 | 2.4 | 0 | 0
2.4 | 2.5 | 0 | 0
2.5 | 2.6 | 1 | 0.014296
2.6 | 2.7 | 2 | 0.025418
2.7 | 2.8 | 5 | 0.056743
2.8 | 2.9 | 10 | 0.10176
2.9 | 3 | 20 | 0.18318
3 | 3.1 | 25 | 0.20683
3.1 | 3.2 | 33 | 0.24744
3.2 | 3.3 | 40 | 0.27267
3.3 | 3.4 | 48 | 0.29836
3.4 | 3.5 | 54.4645 | 0.30954
3.5 | 3.6 | 64.6271 | 0.3367
3.6 | 3.7 | 74.3135 | 0.35579
3.7 | 3.8 | 85.8222 | 0.37847
3.8 | 3.9 | 98.2201 | 0.39984
3.9 | 4 | 110.83 | 0.41735
4 | 4.1 | 120 | 0.41883
4.1 | 4.2 | 134.3597 | 0.43546
4.2 | 4.3 | 145 | 0.43717
4.3 | 4.4 | 157.7015 | 0.44306
4.4 | 4.5 | 170 | 0.44578
4.5 | 4.6 | 180.4787 | 0.44241
4.6 | 4.7 | 193.886 | 0.44495
4.7 | 4.8 | 208.1672 | 0.44787
4.8 | 4.9 | 223.2885 | 0.451
4.9 | 5 | 235.312 | 0.44678
5 | 5.1 | 251.8045 | 0.44997
5.1 | 5.2 | 264.105 | 0.44473
5.2 | 5.3 | 278.8263 | 0.44295
5.3 | 5.4 | 295.3817 | 0.44319
5.4 | 5.5 | 308.9788 | 0.43831
5.5 | 5.6 | 329.2146 | 0.442
5.6 | 5.7 | 349.0155 | 0.44393
5.7 | 5.8 | 365.0395 | 0.4403
5.8 | 5.9 | 382.9484 | 0.43842
5.9 | 6 | 400.5689 | 0.43567
6 | 6.1 | 422.1061 | 0.43652
6.1 | 6.2 | 444.6004 | 0.43754
6.2 | 6.3 | 461.2215 | 0.43228
6.3 | 6.4 | 483.868 | 0.43225
6.4 | 6.5 | 506.8434 | 0.43188
6.5 | 6.6 | 535.3311 | 0.43543
6.6 | 6.7 | 560.3286 | 0.43536
6.7 | 6.8 | 580.2704 | 0.43096
6.8 | 6.9 | 613.6722 | 0.43596
6.9 | 7 | 638.674 | 0.43428
7 | 7.1 | 670.9399 | 0.43694
7.1 | 7.2 | 696.0285 | 0.4344
7.2 | 7.3 | 730.5362 | 0.4372
7.3 | 7.4 | 756.9996 | 0.43467
7.4 | 7.5 | 797.5717 | 0.43965
7.5 | 7.6 | 826.9296 | 0.43784
7.6 | 7.7 | 865.1959 | 0.44026
7.7 | 7.8 | 891.8241 | 0.43636
7.8 | 7.9 | 932.44 | 0.43891
7.9 | 8 | 969.3055 | 0.43915
8 | 8.1 | 1004.5095 | 0.43825
8.1 | 8.2 | 1042.1431 | 0.43803
8.2 | 8.3 | 1076.9737 | 0.43631
8.3 | 8.4 | 1124.4331 | 0.43927
8.4 | 8.5 | 1165.5891 | 0.43928
8.5 | 8.6 | 1210.5852 | 0.44032
8.6 | 8.7 | 1243.092 | 0.43656
8.7 | 8.8 | 1286.0394 | 0.43625
8.8 | 8.9 | 1313.7746 | 0.43063
8.9 | 9 | 1372.2572 | 0.43481
9 | 9.1 | 1409.4441 | 0.43187
9.1 | 9.2 | 1452.7499 | 0.43063
9.2 | 9.3 | 1485.7109 | 0.42619
9.3 | 9.4 | 1538.3864 | 0.42722
9.4 | 9.5 | 1570.862 | 0.42246
9.5 | 9.6 | 1604.0599 | 0.41791
9.6 | 9.7 | 1648.1355 | 0.41612
9.7 | 9.8 | 1698.6281 | 0.41574
9.8 | 9.9 | 1718.2066 | 0.40779
9.9 | 10 | 1764.4011 | 0.40619
10 | 10.1 | 1788.4693 | 0.3995
10.1 | 10.2 | 1801.7032 | 0.39062
10.2 | 10.3 | 1849.1664 | 0.38923
10.3 | 10.4 | 1865.4325 | 0.38133
10.4 | 10.5 | 1877.2667 | 0.37279
10.5 | 10.6 | 1892.7381 | 0.36522
10.6 | 10.7 | 1917.6266 | 0.35965
10.7 | 10.8 | 1928 | 0.35155
10.8 | 10.9 | 1935 | 0.34312
10.9 | 11 | 1941.1164 | 0.33482
11 | 11.1 | 1950.4745 | 0.32734
11.1 | 11.2 | 1954 | 0.31915
11.2 | 11.3 | 1958 | 0.31131
11.3 | 11.4 | 1960.675 | 0.30353
11.4 | 11.5 | 1960.0944 | 0.29553
11.5 | 11.6 | 1970 | 0.28934
11.6 | 11.7 | 1980 | 0.28335
11.7 | 11.8 | 1990 | 0.27754
11.8 | 11.9 | 2000 | 0.27191
11.9 | 12 | 2000 | 0.26511
12 | 12.1 | 2000 | 0.25854
12.1 | 12.2 | 2000 | 0.25218
12.2 | 12.3 | 2000 | 0.24603
12.3 | 12.4 | 2000 | 0.24008
12.4 | 12.5 | 2000 | 0.23431
12.5 | 12.6 | 2000 | 0.22874
12.6 | 12.7 | 2000 | 0.22333
12.7 | 12.8 | 2000 | 0.2181
12.8 | 12.9 | 2000 | 0.21303
12.9 | 13 | 2000 | 0.20811
13 | 13.1 | 2000 | 0.20335
13.1 | 13.2 | 2000 | 0.19872
13.2 | 13.3 | 2000 | 0.19424
13.3 | 13.4 | 2000 | 0.18989
13.4 | 13.5 | 2000 | 0.18567
13.5 | 13.6 | 2000 | 0.18158
13.6 | 13.7 | 2000 | 0.1776
13.7 | 13.8 | 2000 | 0.17374
13.8 | 13.9 | 2000 | 0.16999
13.9 | 14 | 2000 | 0.16635
14 | 14.1 | 2000 | 0.16281
14.1 | 14.2 | 2000 | 0.15937
14.2 | 14.3 | 2000 | 0.15603
14.3 | 14.4 | 2000 | 0.15278
14.4 | 14.5 | 2000 | 0.14962
14.5 | 14.6 | 2000 | 0.14654
14.6 | 14.7 | 2000 | 0.14355
14.7 | 14.8 | 2000 | 0.14064
14.8 | 14.9 | 2000 | 0.13781
14.9 | 15 | 2000 | 0.13505
15 | 15.1 | 2000 | 0.13237
15.1 | 15.2 | 2000 | 0.12976
15.2 | 15.3 | 2000 | 0.12721
15.3 | 15.4 | 2000 | 0.12474
15.4 | 15.5 | 2000 | 0.12232
15.5 | 15.6 | 2000 | 0.11997
15.6 | 15.7 | 2000 | 0.11768
15.7 | 15.8 | 2000 | 0.11544
15.8 | 15.9 | 2000 | 0.11326
15.9 | 16 | 2000 | 0.11114
16 | 16.1 | 2000 | 0.10907
16.1 | 16.2 | 2000 | 0.10705
16.2 | 16.3 | 2000 | 0.10508
16.3 | 16.4 | 2000 | 0.10316
16.4 | 16.5 | 2000 | 0.10128
16.5 | 16.6 | 2000 | 0.099452
16.6 | 16.7 | 2000 | 0.097665
16.7 | 16.8 | 2000 | 0.095921
16.8 | 16.9 | 2000 | 0.094219
16.9 | 17 | 2000 | 0.092556
17 | 17.1 | 2000 | 0.090932
17.1 | 17.2 | 2000 | 0.089346
17.2 | 17.3 | 2000 | 0.087797
17.3 | 17.4 | 2000 | 0.086283
17.4 | 17.5 | 2000 | 0.084804
17.5 | 17.6 | 2000 | 0.083359
17.6 | 17.7 | 2000 | 0.081946
17.7 | 17.8 | 2000 | 0.080565
17.8 | 17.9 | 2000 | 0.079214
17.9 | 18 | 2000 | 0.077894
18 | 18.1 | 2000 | 0.076603
18.1 | 18.2 | 2000 | 0.075341
18.2 | 18.3 | 2000 | 0.074105
18.3 | 18.4 | 2000 | 0.072897
18.4 | 18.5 | 2000 | 0.071715
18.5 | 18.6 | 2000 | 0.070558
18.6 | 18.7 | 2000 | 0.069427
18.7 | 18.8 | 2000 | 0.068319
18.8 | 18.9 | 2000 | 0.067234
18.9 | 19 | 2000 | 0.066173
19 | 19.1 | 2000 | 0.065133
19.1 | 19.2 | 2000 | 0.064116
19.2 | 19.3 | 2000 | 0.063119
19.3 | 19.4 | 2000 | 0.062143
19.4 | 19.5 | 2000 | 0.061187
19.5 | 19.6 | 2000 | 0.06025
19.6 | 19.7 | 2000 | 0.059333
19.7 | 19.8 | 2000 | 0.058434
19.8 | 19.9 | 2000 | 0.057553
19.9 | 20 | 0 | 0
20 | 25 | 0 | 0
25 | 50 | 0 | 0