## VESTAS_STD
Wind Speed From | Wind Speed To | Power (Kw) | Cp
0 | 1.2 | 0 | 0 | Turbine Make | Vestas
1.2 | 1.3 | 0 | 0 | Turbine Type | V100
1.3 | 1.4 | 0 | 0 | Cut in Speed | 3
1.4 | 1.5 | 0 | 0 | Cut Out Speed | 22
1.5 | 1.6 | 0 | 0 | Rated Speed | 11.5
1.6 | 1.7 | 0 | 0 | Swept area | 7854
1.7 | 1.8 | 0 | 0 | Air Density | 1.225
1.8 | 1.9 | 0 | 0
1.9 | 2 | 0 | 0
2 | 2.1 | 0 | 0
2.1 | 2.2 | 0 | 0
2.2 | 2.3 | 0 | 0
2.3 | 2.4 | 0 | 0
2.4 | 2.5 | 0 | 0
2.5 | 2.6 | 0 | 0
2.6 | 2.7 | 0 | 0
2.7 | 2.8 | 0 | 0
2.8 | 2.9 | 0 | 0
2.9 | 3 | 0 | 0
3 | 3.1 | 15 | 0.11549
3.1 | 3.2 | 23 | 0.16049
3.2 | 3.3 | 31 | 0.19666
3.3 | 3.4 | 39 | 0.22559
3.4 | 3.5 | 47 | 0.24858
3.5 | 3.6 | 55 | 0.26666
3.6 | 3.7 | 66 | 0.29406
3.7 | 3.8 | 78 | 0.3201
3.8 | 3.9 | 89 | 0.33716
3.9 | 4 | 101 | 0.35394
4 | 4.1 | 112 | 0.36378
4.1 | 4.2 | 126 | 0.38003
4.2 | 4.3 | 139 | 0.39
4.3 | 4.4 | 153 | 0.40003
4.4 | 4.5 | 166 | 0.40509
4.5 | 4.6 | 180 | 0.41062
4.6 | 4.7 | 196 | 0.41859
4.7 | 4.8 | 211 | 0.42247
4.8 | 4.9 | 227 | 0.42668
4.9 | 5 | 242 | 0.42759
5 | 5.1 | 258 | 0.42905
5.1 | 5.2 | 277 | 0.43408
5.2 | 5.3 | 296 | 0.43761
5.3 | 5.4 | 314 | 0.43843
5.4 | 5.5 | 333 | 0.43961
5.5 | 5.6 | 352 | 0.4398
5.6 | 5.7 | 374 | 0.4427
5.7 | 5.8 | 396 | 0.4445
5.8 | 5.9 | 417 | 0.44428
5.9 | 6 | 439 | 0.44434
6 | 6.1 | 461 | 0.44366
6.1 | 6.2 | 488 | 0.44692
6.2 | 6.3 | 514 | 0.44832
6.3 | 6.4 | 541 | 0.44976
6.4 | 6.5 | 567 | 0.44962
6.5 | 6.6 | 594 | 0.44962
6.6 | 6.7 | 625 | 0.45191
6.7 | 6.8 | 657 | 0.45409
6.8 | 6.9 | 680 | 0.44956
6.9 | 7 | 720 | 0.4556
7 | 7.1 | 751 | 0.45514
7.1 | 7.2 | 786 | 0.45651
7.2 | 7.3 | 821 | 0.45724
7.3 | 7.4 | 857 | 0.45795
7.4 | 7.5 | 892 | 0.45759
7.5 | 7.6 | 927 | 0.45677
7.6 | 7.7 | 967 | 0.45792
7.7 | 7.8 | 1007 | 0.45852
7.8 | 7.9 | 1047 | 0.45863
7.9 | 8 | 1087 | 0.4583
8 | 8.1 | 1127 | 0.45757
8.1 | 8.2 | 1170 | 0.45765
8.2 | 8.3 | 1213 | 0.45732
8.3 | 8.4 | 1257 | 0.45699
8.4 | 8.5 | 1300 | 0.45594
8.5 | 8.6 | 1343 | 0.45459
8.6 | 8.7 | 1387 | 0.4533
8.7 | 8.8 | 1432 | 0.45205
8.8 | 8.9 | 1476 | 0.45024
8.9 | 9 | 1521 | 0.4485
9 | 9.1 | 1565 | 0.44626
9.1 | 9.2 | 1604 | 0.44247
9.2 | 9.3 | 1643 | 0.43861
9.3 | 9.4 | 1682 | 0.43469
9.4 | 9.5 | 1721 | 0.43073
9.5 | 9.6 | 1760 | 0.42672
9.6 | 9.7 | 1786 | 0.41963
9.7 | 9.8 | 1812 | 0.41271
9.8 | 9.9 | 1839 | 0.40617
9.9 | 10 | 1865 | 0.39955
10 | 10.1 | 1891 | 0.39309
10.1 | 10.2 | 1905 | 0.38436
10.2 | 10.3 | 1919 | 0.3759
10.3 | 10.4 | 1933 | 0.36773
10.4 | 10.5 | 1947 | 0.35981
10.5 | 10.6 | 1961 | 0.35214
10.6 | 10.7 | 1966 | 0.34314
10.7 | 10.8 | 1972 | 0.33463
10.8 | 10.9 | 1977 | 0.32624
10.9 | 11 | 1983 | 0.31831
11 | 11.1 | 1988 | 0.31049
11.1 | 11.2 | 1990 | 0.30247
11.2 | 11.3 | 1992 | 0.29474
11.3 | 11.4 | 1993 | 0.28713
11.4 | 11.5 | 1995 | 0.27992
11.5 | 11.6 | 1997 | 0.27295
11.6 | 11.7 | 1998 | 0.26609
11.7 | 11.8 | 1998 | 0.25932
11.8 | 11.9 | 1999 | 0.25291
11.9 | 12 | 1999 | 0.24659
12 | 12.1 | 2000 | 0.2406
12.1 | 12.2 | 2000 | 0.23468
12.2 | 12.3 | 2000 | 0.22896
12.3 | 12.4 | 2000 | 0.22342
12.4 | 12.5 | 2000 | 0.21806
12.5 | 12.6 | 2000 | 0.21286
12.6 | 12.7 | 2000 | 0.20784
12.7 | 12.8 | 2000 | 0.20297
12.8 | 12.9 | 2000 | 0.19825
12.9 | 13 | 2000 | 0.19367
13 | 13.1 | 2000 | 0.18924
13.1 | 13.2 | 2000 | 0.18494
13.2 | 13.3 | 2000 | 0.18076
13.3 | 13.4 | 2000 | 0.17672
13.4 | 13.5 | 2000 | 0.17279
13.5 | 13.6 | 2000 | 0.16898
13.6 | 13.7 | 2000 | 0.16528
13.7 | 13.8 | 2000 | 0.16169
13.8 | 13.9 | 2000 | 0.1582
13.9 | 14 | 2000 | 0.15481
14 | 14.1 | 2000 | 0.15151
14.1 | 14.2 | 2000 | 0.14831
14.2 | 14.3 | 2000 | 0.1452
14.3 | 14.4 | 2000 | 0.14218
14.4 | 14.5 | 2000 | 0.13923
14.5 | 14.6 | 2000 | 0.13637
14.6 | 14.7 | 2000 | 0.13359
14.7 | 14.8 | 2000 | 0.13088
14.8 | 14.9 | 2000 | 0.12825
14.9 | 15 | 2000 | 0.12568
15 | 15.1 | 2000 | 0.12319
15.1 | 15.2 | 2000 | 0.12075
15.2 | 15.3 | 2000 | 0.11839
15.3 | 15.4 | 2000 | 0.11608
15.4 | 15.5 | 2000 | 0.11383
15.5 | 15.6 | 2000 | 0.11164
15.6 | 15.7 | 2000 | 0.10951
15.7 | 15.8 | 2000 | 0.10743
15.8 | 15.9 | 2000 | 0.10541
15.9 | 16 | 2000 | 0.10343
16 | 16.1 | 2000 | 0.1015
16.1 | 16.2 | 2000 | 0.099622
16.2 | 16.3 | 2000 | 0.097789
16.3 | 16.4 | 2000 | 0.096
16.4 | 16.5 | 2000 | 0.094254
16.5 | 16.6 | 2000 | 0.092551
16.6 | 16.7 | 2000 | 0.090888
16.7 | 16.8 | 2000 | 0.089265
16.8 | 16.9 | 2000 | 0.087681
16.9 | 17 | 2000 | 0.086134
17 | 17.1 | 2000 | 0.084623
17.1 | 17.2 | 2000 | 0.083147
17.2 | 17.3 | 2000 | 0.081705
17.3 | 17.4 | 2000 | 0.080296
17.4 | 17.5 | 2000 | 0.07892
17.5 | 17.6 | 2000 | 0.077574
17.6 | 17.7 | 2000 | 0.07626
17.7 | 17.8 | 2000 | 0.074974
17.8 | 17.9 | 2000 | 0.073718
17.9 | 18 | 2000 | 0.072489
18 | 18.1 | 2000 | 0.071288
18.1 | 18.2 | 2000 | 0.070113
18.2 | 18.3 | 2000 | 0.068963
18.3 | 18.4 | 2000 | 0.067839
18.4 | 18.5 | 2000 | 0.066739
18.5 | 18.6 | 2000 | 0.065663
18.6 | 18.7 | 2000 | 0.064609
18.7 | 18.8 | 2000 | 0.063578
18.8 | 18.9 | 2000 | 0.062569
18.9 | 19 | 2000 | 0.061581
19 | 19.1 | 2000 | 0.060614
19.1 | 19.2 | 2000 | 0.059667
19.2 | 19.3 | 2000 | 0.058739
19.3 | 19.4 | 2000 | 0.057831
19.4 | 19.5 | 2000 | 0.056941
19.5 | 19.6 | 2000 | 0.05607
19.6 | 19.7 | 2000 | 0.055216
19.7 | 19.8 | 2000 | 0.054379
19.8 | 19.9 | 2000 | 0.05356
19.9 | 20 | 2000 | 0.052756
20 | 25 | 0 | 0
25 | 50 | 0 | 0