## BHACHAU_MOD
Wind Speed From | Wind Speed To | Power (Kw) | Cp
0 | 1.2 | 0 | 0 | Turbine Make | VESTAS
1.2 | 1.3 | 0 | 0 | Turbine Type | V110
1.3 | 1.4 | 0 | 0 | Cut in Speed | 3
1.4 | 1.5 | 0 | 0 | Cut Out Speed | 20
1.5 | 1.6 | 0 | 0 | Rated Speed | 11.5
1.6 | 1.7 | 0 | 0 | Swept area | 9503
1.7 | 1.8 | 0 | 0 | Air Density | 1.1343
1.8 | 1.9 | 0 | 0
1.9 | 2 | 0 | 0
2 | 2.1 | 0 | 0
2.1 | 2.2 | 0 | 0
2.2 | 2.3 | 0 | 0
2.3 | 2.4 | 0 | 0
2.4 | 2.5 | 0 | 0
2.5 | 2.6 | 10 | 0.10557
2.6 | 2.7 | 20 | 0.18853
2.7 | 2.8 | 27.0926 | 0.22899
2.8 | 2.9 | 31.314 | 0.23822
2.9 | 3 | 39.2578 | 0.26978
3 | 3.1 | 45.6274 | 0.28417
3.1 | 3.2 | 57.7112 | 0.32678
3.2 | 3.3 | 67.4302 | 0.34814
3.3 | 3.4 | 78.3531 | 0.36988
3.4 | 3.5 | 90.4134 | 0.39126
3.5 | 3.6 | 102.3386 | 0.40698
3.6 | 3.7 | 116.4833 | 0.42668
3.7 | 3.8 | 129.1311 | 0.43664
3.8 | 3.9 | 141.4114 | 0.44232
3.9 | 4 | 154.0714 | 0.44667
4 | 4.1 | 168.0097 | 0.4523
4.1 | 4.2 | 182.5625 | 0.4572
4.2 | 4.3 | 196.142 | 0.45773
4.3 | 4.4 | 212.6751 | 0.46323
4.4 | 4.5 | 227.9144 | 0.46406
4.5 | 4.6 | 244.4422 | 0.46596
4.6 | 4.7 | 260.5173 | 0.46557
4.7 | 4.8 | 278.3868 | 0.46705
4.8 | 4.9 | 297.2878 | 0.46885
4.9 | 5 | 317.3134 | 0.471
5 | 5.1 | 337.5253 | 0.4721
5.1 | 5.2 | 358.5339 | 0.47311
5.2 | 5.3 | 382.2311 | 0.47636
5.3 | 5.4 | 406.0064 | 0.4784
5.4 | 5.5 | 430.6273 | 0.48024
5.5 | 5.6 | 455.3213 | 0.48106
5.6 | 5.7 | 480.6358 | 0.48154
5.7 | 5.8 | 509.8403 | 0.48483
5.8 | 5.9 | 536.4725 | 0.48466
5.9 | 6 | 564.2331 | 0.48467
6 | 6.1 | 594.6431 | 0.48608
6.1 | 6.2 | 624.4425 | 0.48614
6.2 | 6.3 | 654.8126 | 0.48589
6.3 | 6.4 | 685.2258 | 0.48499
6.4 | 6.5 | 718.3449 | 0.48533
6.5 | 6.6 | 751.3042 | 0.48487
6.6 | 6.7 | 784.5071 | 0.48396
6.7 | 6.8 | 819.3441 | 0.48348
6.8 | 6.9 | 855.2199 | 0.48303
6.9 | 7 | 889.4657 | 0.48115
7 | 7.1 | 922.9382 | 0.47845
7.1 | 7.2 | 963.14 | 0.47878
7.2 | 7.3 | 1004.9291 | 0.4793
7.3 | 7.4 | 1041.5647 | 0.47691
7.4 | 7.5 | 1079.2798 | 0.47467
7.5 | 7.6 | 1120.1891 | 0.47347
7.6 | 7.7 | 1160.5128 | 0.47165
7.7 | 7.8 | 1199.0012 | 0.46879
7.8 | 7.9 | 1243.1022 | 0.46781
7.9 | 8 | 1284.5727 | 0.46551
8 | 8.1 | 1330.2115 | 0.46442
8.1 | 8.2 | 1372.186 | 0.46176
8.2 | 8.3 | 1417.6012 | 0.46
8.3 | 8.4 | 1456.8456 | 0.45605
8.4 | 8.5 | 1498.7255 | 0.4528
8.5 | 8.6 | 1545.1382 | 0.45073
8.6 | 8.7 | 1591.3672 | 0.44839
8.7 | 8.8 | 1628.134 | 0.44329
8.8 | 8.9 | 1673.8881 | 0.44055
8.9 | 9 | 1713.4689 | 0.4361
9 | 9.1 | 1753.1196 | 0.43165
9.1 | 9.2 | 1790.3606 | 0.4266
9.2 | 9.3 | 1830.4611 | 0.42223
9.3 | 9.4 | 1869.9387 | 0.41772
9.4 | 9.5 | 1896.4017 | 0.41039
9.5 | 9.6 | 1916.8907 | 0.402
9.6 | 9.7 | 1944.8396 | 0.39538
9.7 | 9.8 | 1963.6524 | 0.3871
9.8 | 9.9 | 1973.2067 | 0.37732
9.9 | 10 | 1982.2356 | 0.36779
10 | 10.1 | 1988.2197 | 0.35805
10.1 | 10.2 | 1994.3098 | 0.34869
10.2 | 10.3 | 1996.78 | 0.33905
10.3 | 10.4 | 2000 | 0.32989
10.4 | 10.5 | 2000 | 0.32056
10.5 | 10.6 | 2000 | 0.31157
10.6 | 10.7 | 2000 | 0.30291
10.7 | 10.8 | 2000 | 0.29458
10.8 | 10.9 | 2000 | 0.28654
10.9 | 11 | 2000 | 0.2788
11 | 11.1 | 2000 | 0.27133
11.1 | 11.2 | 2000 | 0.26413
11.2 | 11.3 | 2000 | 0.25718
11.3 | 11.4 | 2000 | 0.25047
11.4 | 11.5 | 2000 | 0.24399
11.5 | 11.6 | 2000 | 0.23774
11.6 | 11.7 | 2000 | 0.23169
11.7 | 11.8 | 2000 | 0.22585
11.8 | 11.9 | 2000 | 0.22021
11.9 | 12 | 2000 | 0.21475
12 | 12.1 | 2000 | 0.20947
12.1 | 12.2 | 2000 | 0.20436
12.2 | 12.3 | 2000 | 0.19941
12.3 | 12.4 | 2000 | 0.19463
12.4 | 12.5 | 2000 | 0.18999
12.5 | 12.6 | 2000 | 0.18551
12.6 | 12.7 | 2000 | 0.18116
12.7 | 12.8 | 2000 | 0.17695
12.8 | 12.9 | 2000 | 0.17286
12.9 | 13 | 2000 | 0.1689
13 | 13.1 | 2000 | 0.16507
13.1 | 13.2 | 2000 | 0.16134
13.2 | 13.3 | 2000 | 0.15773
13.3 | 13.4 | 2000 | 0.15423
13.4 | 13.5 | 2000 | 0.15082
13.5 | 13.6 | 2000 | 0.14752
13.6 | 13.7 | 2000 | 0.14431
13.7 | 13.8 | 2000 | 0.1412
13.8 | 13.9 | 2000 | 0.13817
13.9 | 14 | 2000 | 0.13523
14 | 14.1 | 2000 | 0.13238
14.1 | 14.2 | 2000 | 0.1296
14.2 | 14.3 | 2000 | 0.1269
14.3 | 14.4 | 2000 | 0.12428
14.4 | 14.5 | 2000 | 0.12172
14.5 | 14.6 | 2000 | 0.11924
14.6 | 14.7 | 2000 | 0.11682
14.7 | 14.8 | 2000 | 0.11447
14.8 | 14.9 | 2000 | 0.11218
14.9 | 15 | 2000 | 0.10995
15 | 15.1 | 2000 | 0.10778
15.1 | 15.2 | 2000 | 0.10567
15.2 | 15.3 | 2000 | 0.10361
15.3 | 15.4 | 2000 | 0.1016
15.4 | 15.5 | 2000 | 0.09965
15.5 | 15.6 | 2000 | 0.097746
15.6 | 15.7 | 2000 | 0.09589
15.7 | 15.8 | 2000 | 0.094081
15.8 | 15.9 | 2000 | 0.092317
15.9 | 16 | 2000 | 0.090596
16 | 16.1 | 2000 | 0.088919
16.1 | 16.2 | 2000 | 0.087282
16.2 | 16.3 | 2000 | 0.085686
16.3 | 16.4 | 2000 | 0.084128
16.4 | 16.5 | 2000 | 0.082608
16.5 | 16.6 | 2000 | 0.081124
16.6 | 16.7 | 2000 | 0.079675
16.7 | 16.8 | 2000 | 0.078261
16.8 | 16.9 | 2000 | 0.07688
16.9 | 17 | 2000 | 0.075531
17 | 17.1 | 2000 | 0.074214
17.1 | 17.2 | 2000 | 0.072927
17.2 | 17.3 | 2000 | 0.071669
17.3 | 17.4 | 2000 | 0.070441
17.4 | 17.5 | 2000 | 0.06924
17.5 | 17.6 | 2000 | 0.068066
17.6 | 17.7 | 2000 | 0.066919
17.7 | 17.8 | 2000 | 0.065798
17.8 | 17.9 | 2000 | 0.064701
17.9 | 18 | 2000 | 0.063629
18 | 18.1 | 2000 | 0.06258
18.1 | 18.2 | 2000 | 0.061554
18.2 | 18.3 | 2000 | 0.060551
18.3 | 18.4 | 2000 | 0.059569
18.4 | 18.5 | 2000 | 0.058608
18.5 | 18.6 | 2000 | 0.057668
18.6 | 18.7 | 2000 | 0.056747
18.7 | 18.8 | 2000 | 0.055847
18.8 | 18.9 | 2000 | 0.054965
18.9 | 19 | 2000 | 0.054102
19 | 19.1 | 2000 | 0.053256
19.1 | 19.2 | 2000 | 0.052429
19.2 | 19.3 | 2000 | 0.051618
19.3 | 19.4 | 2000 | 0.050824
19.4 | 19.5 | 2000 | 0.050046
19.5 | 19.6 | 2000 | 0.049284
19.6 | 19.7 | 2000 | 0.048537
19.7 | 19.8 | 2000 | 0.047805
19.8 | 19.9 | 2000 | 0.047088
19.9 | 20 | 0 | 0
20 | 25 | 0 | 0
25 | 50 | 0 | 0