## BHACHAU_MOD
Wind Speed From | Wind Speed To | Power (Kw) | Cp
0 | 1.2 | 0 | 0 | Turbine Make | VESTAS
1.2 | 1.3 | 0 | 0 | Turbine Type | V110
1.3 | 1.4 | 0 | 0 | Cut in Speed | 3
1.4 | 1.5 | 0 | 0 | Cut Out Speed | 20
1.5 | 1.6 | 0 | 0 | Rated Speed | 11.5
1.6 | 1.7 | 0 | 0 | Swept area | 9503
1.7 | 1.8 | 0 | 0 | Air Density | 1.16
1.8 | 1.9 | 0 | 0
1.9 | 2 | 0 | 0
2 | 2.1 | 0 | 0
2.1 | 2.2 | 0 | 0
2.2 | 2.3 | 0 | 0
2.3 | 2.4 | 0 | 0
2.4 | 2.5 | 0 | 0
2.5 | 2.6 | 10 | 0.10323
2.6 | 2.7 | 15 | 0.13826
2.7 | 2.8 | 21 | 0.17356
2.8 | 2.9 | 29 | 0.21573
2.9 | 3 | 38.7991 | 0.26072
3 | 3.1 | 47.9688 | 0.29214
3.1 | 3.2 | 56.7803 | 0.31438
3.2 | 3.3 | 67.7028 | 0.3418
3.3 | 3.4 | 79.4704 | 0.36684
3.4 | 3.5 | 91.8005 | 0.38847
3.5 | 3.6 | 102.9865 | 0.40048
3.6 | 3.7 | 117.2105 | 0.41983
3.7 | 3.8 | 128.2591 | 0.42408
3.8 | 3.9 | 140.37 | 0.42933
3.9 | 4 | 153.6895 | 0.43569
4 | 4.1 | 167.7237 | 0.44152
4.1 | 4.2 | 181.4524 | 0.44435
4.2 | 4.3 | 194.6206 | 0.44411
4.3 | 4.4 | 209.0547 | 0.44526
4.4 | 4.5 | 224.0625 | 0.44611
4.5 | 4.6 | 240.1113 | 0.44756
4.6 | 4.7 | 257.2083 | 0.44947
4.7 | 4.8 | 276.3266 | 0.45333
4.8 | 4.9 | 294.3444 | 0.45392
4.9 | 5 | 314.4405 | 0.45639
5 | 5.1 | 334.843 | 0.45798
5.1 | 5.2 | 355.894 | 0.45922
5.2 | 5.3 | 380.2747 | 0.46343
5.3 | 5.4 | 403.8816 | 0.46535
5.4 | 5.5 | 430.175 | 0.4691
5.5 | 5.6 | 455.4447 | 0.47053
5.6 | 5.7 | 483.2979 | 0.47348
5.7 | 5.8 | 513.2986 | 0.47731
5.8 | 5.9 | 537.6011 | 0.47491
5.9 | 6 | 568.1497 | 0.47722
6 | 6.1 | 598.9866 | 0.47878
6.1 | 6.2 | 627.7819 | 0.47791
6.2 | 6.3 | 660.0765 | 0.47894
6.3 | 6.4 | 694.1457 | 0.48042
6.4 | 6.5 | 725.7791 | 0.47949
6.5 | 6.6 | 758.1429 | 0.47844
6.6 | 6.7 | 797.488 | 0.48107
6.7 | 6.8 | 826.7692 | 0.47706
6.8 | 6.9 | 867.7515 | 0.47925
6.9 | 7 | 902.7972 | 0.47754
7 | 7.1 | 937.9789 | 0.47548
7.1 | 7.2 | 977.0772 | 0.47494
7.2 | 7.3 | 1014.0215 | 0.47292
7.3 | 7.4 | 1053.4724 | 0.47167
7.4 | 7.5 | 1092.85 | 0.46999
7.5 | 7.6 | 1135.0194 | 0.46911
7.6 | 7.7 | 1177.3494 | 0.46789
7.7 | 7.8 | 1220.9071 | 0.46678
7.8 | 7.9 | 1263.5436 | 0.46496
7.9 | 8 | 1305.5487 | 0.46263
8 | 8.1 | 1348.9384 | 0.46052
8.1 | 8.2 | 1396.8369 | 0.45964
8.2 | 8.3 | 1441.6846 | 0.45745
8.3 | 8.4 | 1478.9649 | 0.45272
8.4 | 8.5 | 1531.1057 | 0.45233
8.5 | 8.6 | 1579.3041 | 0.45049
8.6 | 8.7 | 1623.9112 | 0.44742
8.7 | 8.8 | 1664.9142 | 0.44326
8.8 | 8.9 | 1712.4601 | 0.44072
8.9 | 9 | 1756.0046 | 0.43703
9 | 9.1 | 1795.0782 | 0.43219
9.1 | 9.2 | 1842.7421 | 0.42935
9.2 | 9.3 | 1881.0234 | 0.42428
9.3 | 9.4 | 1910.6057 | 0.41735
9.4 | 9.5 | 1932.1308 | 0.40886
9.5 | 9.6 | 1956.3197 | 0.40118
9.6 | 9.7 | 1973.8629 | 0.39239
9.7 | 9.8 | 1985.1445 | 0.38267
9.8 | 9.9 | 1989.8622 | 0.37207
9.9 | 10 | 1996.1398 | 0.36216
10 | 10.1 | 2000 | 0.35219
10.1 | 10.2 | 2000 | 0.34193
10.2 | 10.3 | 2000 | 0.33207
10.3 | 10.4 | 2000 | 0.32258
10.4 | 10.5 | 2000 | 0.31345
10.5 | 10.6 | 2000 | 0.30467
10.6 | 10.7 | 2000 | 0.2962
10.7 | 10.8 | 2000 | 0.28805
10.8 | 10.9 | 2000 | 0.2802
10.9 | 11 | 2000 | 0.27262
11 | 11.1 | 2000 | 0.26532
11.1 | 11.2 | 2000 | 0.25828
11.2 | 11.3 | 2000 | 0.25148
11.3 | 11.4 | 2000 | 0.24492
11.4 | 11.5 | 2000 | 0.23859
11.5 | 11.6 | 2000 | 0.23247
11.6 | 11.7 | 2000 | 0.22656
11.7 | 11.8 | 2000 | 0.22085
11.8 | 11.9 | 2000 | 0.21533
11.9 | 12 | 2000 | 0.20999
12 | 12.1 | 2000 | 0.20483
12.1 | 12.2 | 2000 | 0.19983
12.2 | 12.3 | 2000 | 0.195
12.3 | 12.4 | 2000 | 0.19032
12.4 | 12.5 | 2000 | 0.18579
12.5 | 12.6 | 2000 | 0.1814
12.6 | 12.7 | 2000 | 0.17715
12.7 | 12.8 | 2000 | 0.17303
12.8 | 12.9 | 2000 | 0.16903
12.9 | 13 | 2000 | 0.16516
13 | 13.1 | 2000 | 0.16141
13.1 | 13.2 | 2000 | 0.15777
13.2 | 13.3 | 2000 | 0.15424
13.3 | 13.4 | 2000 | 0.15081
13.4 | 13.5 | 2000 | 0.14748
13.5 | 13.6 | 2000 | 0.14425
13.6 | 13.7 | 2000 | 0.14112
13.7 | 13.8 | 2000 | 0.13807
13.8 | 13.9 | 2000 | 0.13511
13.9 | 14 | 2000 | 0.13224
14 | 14.1 | 2000 | 0.12944
14.1 | 14.2 | 2000 | 0.12673
14.2 | 14.3 | 2000 | 0.12409
14.3 | 14.4 | 2000 | 0.12152
14.4 | 14.5 | 2000 | 0.11902
14.5 | 14.6 | 2000 | 0.1166
14.6 | 14.7 | 2000 | 0.11423
14.7 | 14.8 | 2000 | 0.11193
14.8 | 14.9 | 2000 | 0.10969
14.9 | 15 | 2000 | 0.10751
15 | 15.1 | 2000 | 0.10539
15.1 | 15.2 | 2000 | 0.10333
15.2 | 15.3 | 2000 | 0.10131
15.3 | 15.4 | 2000 | 0.099353
15.4 | 15.5 | 2000 | 0.097442
15.5 | 15.6 | 2000 | 0.09558
15.6 | 15.7 | 2000 | 0.093765
15.7 | 15.8 | 2000 | 0.091996
15.8 | 15.9 | 2000 | 0.090271
15.9 | 16 | 2000 | 0.088589
16 | 16.1 | 2000 | 0.086949
16.1 | 16.2 | 2000 | 0.085349
16.2 | 16.3 | 2000 | 0.083787
16.3 | 16.4 | 2000 | 0.082264
16.4 | 16.5 | 2000 | 0.080777
16.5 | 16.6 | 2000 | 0.079326
16.6 | 16.7 | 2000 | 0.07791
16.7 | 16.8 | 2000 | 0.076527
16.8 | 16.9 | 2000 | 0.075176
16.9 | 17 | 2000 | 0.073857
17 | 17.1 | 2000 | 0.072569
17.1 | 17.2 | 2000 | 0.071311
17.2 | 17.3 | 2000 | 0.070081
17.3 | 17.4 | 2000 | 0.06888
17.4 | 17.5 | 2000 | 0.067706
17.5 | 17.6 | 2000 | 0.066558
17.6 | 17.7 | 2000 | 0.065437
17.7 | 17.8 | 2000 | 0.06434
17.8 | 17.9 | 2000 | 0.063268
17.9 | 18 | 2000 | 0.062219
18 | 18.1 | 2000 | 0.061194
18.1 | 18.2 | 2000 | 0.06019
18.2 | 18.3 | 2000 | 0.059209
18.3 | 18.4 | 2000 | 0.058249
18.4 | 18.5 | 2000 | 0.057309
18.5 | 18.6 | 2000 | 0.05639
18.6 | 18.7 | 2000 | 0.05549
18.7 | 18.8 | 2000 | 0.054609
18.8 | 18.9 | 2000 | 0.053747
18.9 | 19 | 2000 | 0.052903
19 | 19.1 | 2000 | 0.052076
19.1 | 19.2 | 2000 | 0.051267
19.2 | 19.3 | 2000 | 0.050474
19.3 | 19.4 | 2000 | 0.049698
19.4 | 19.5 | 2000 | 0.048937
19.5 | 19.6 | 2000 | 0.048192
19.6 | 19.7 | 2000 | 0.047462
19.7 | 19.8 | 2000 | 0.046746
19.8 | 19.9 | 2000 | 0.046045
19.9 | 20 | 0 | 0
20 | 25 | 0 | 0
25 | 50 | 0 | 0