## BHACHAU_MOD
Wind Speed From | Wind Speed To | Power (Kw) | Cp
0 | 1.2 | 0 | 0 | Turbine Make | VESTAS
1.2 | 1.3 | 0 | 0 | Turbine Type | V110
1.3 | 1.4 | 0 | 0 | Cut in Speed | 3
1.4 | 1.5 | 0 | 0 | Cut Out Speed | 20
1.5 | 1.6 | 0 | 0 | Rated Speed | 11.5
1.6 | 1.7 | 0 | 0 | Swept area | 9503
1.7 | 1.8 | 0 | 0 | Air Density | 1.142
1.8 | 1.9 | 0 | 0
1.9 | 2 | 0 | 0
2 | 2.1 | 0 | 0
2.1 | 2.2 | 0 | 0
2.2 | 2.3 | 0 | 0
2.3 | 2.4 | 0 | 0
2.4 | 2.5 | 0 | 0
2.5 | 2.6 | 15 | 0.15728
2.6 | 2.7 | 20 | 0.18726
2.7 | 2.8 | 25 | 0.20988
2.8 | 2.9 | 31.6526 | 0.23918
2.9 | 3 | 39.2099 | 0.26763
3 | 3.1 | 48.1583 | 0.29791
3.1 | 3.2 | 57.2637 | 0.32206
3.2 | 3.3 | 69.4354 | 0.35608
3.3 | 3.4 | 81.1414 | 0.38046
3.4 | 3.5 | 92.9644 | 0.39959
3.5 | 3.6 | 105.5977 | 0.41711
3.6 | 3.7 | 118.5206 | 0.43121
3.7 | 3.8 | 130.5001 | 0.43829
3.8 | 3.9 | 143.6785 | 0.44638
3.9 | 4 | 156.6592 | 0.45111
4 | 4.1 | 170.8394 | 0.45681
4.1 | 4.2 | 183.4512 | 0.45633
4.2 | 4.3 | 197.4527 | 0.45768
4.3 | 4.4 | 213.7467 | 0.46243
4.4 | 4.5 | 228.1591 | 0.46143
4.5 | 4.6 | 243.5971 | 0.46121
4.6 | 4.7 | 261.1613 | 0.46357
4.7 | 4.8 | 279.4729 | 0.46571
4.8 | 4.9 | 295.5917 | 0.46303
4.9 | 5 | 316.1858 | 0.46616
5 | 5.1 | 337.2256 | 0.4685
5.1 | 5.2 | 362.0001 | 0.47446
5.2 | 5.3 | 383.8552 | 0.47516
5.3 | 5.4 | 407.0842 | 0.47644
5.4 | 5.5 | 431.3551 | 0.4778
5.5 | 5.6 | 458.4508 | 0.4811
5.6 | 5.7 | 484.7766 | 0.48241
5.7 | 5.8 | 511.9417 | 0.48355
5.8 | 5.9 | 542.2407 | 0.48656
5.9 | 6 | 570.757 | 0.48697
6 | 6.1 | 597.9619 | 0.4855
6.1 | 6.2 | 630.0335 | 0.48718
6.2 | 6.3 | 663.8503 | 0.48927
6.3 | 6.4 | 693.396 | 0.48747
6.4 | 6.5 | 726.9935 | 0.48786
6.5 | 6.6 | 758.6693 | 0.48632
6.6 | 6.7 | 795.4509 | 0.48741
6.7 | 6.8 | 828.7882 | 0.48576
6.8 | 6.9 | 865.388 | 0.48547
6.9 | 7 | 897.9189 | 0.48244
7 | 7.1 | 940.7525 | 0.4844
7.1 | 7.2 | 972.0841 | 0.47996
7.2 | 7.3 | 1013.8683 | 0.4803
7.3 | 7.4 | 1054.9591 | 0.47978
7.4 | 7.5 | 1092.1933 | 0.47711
7.5 | 7.6 | 1137.5458 | 0.47756
7.6 | 7.7 | 1179.1227 | 0.47598
7.7 | 7.8 | 1223.1378 | 0.475
7.8 | 7.9 | 1270.4457 | 0.47487
7.9 | 8 | 1310.8774 | 0.47184
8 | 8.1 | 1355.4861 | 0.47005
8.1 | 8.2 | 1398.9767 | 0.4676
8.2 | 8.3 | 1448.098 | 0.46673
8.3 | 8.4 | 1488.9478 | 0.46296
8.4 | 8.5 | 1533.4772 | 0.46018
8.5 | 8.6 | 1579.1733 | 0.45755
8.6 | 8.7 | 1623.0887 | 0.45424
8.7 | 8.8 | 1661.333 | 0.44927
8.8 | 8.9 | 1703.8621 | 0.44542
8.9 | 9 | 1739.7628 | 0.43981
9 | 9.1 | 1775.2125 | 0.43414
9.1 | 9.2 | 1821.6741 | 0.43113
9.2 | 9.3 | 1851.9309 | 0.42431
9.3 | 9.4 | 1892.1443 | 0.41983
9.4 | 9.5 | 1906.8581 | 0.40987
9.5 | 9.6 | 1934.9736 | 0.40306
9.6 | 9.7 | 1953.8866 | 0.39454
9.7 | 9.8 | 1967.9754 | 0.38534
9.8 | 9.9 | 1979.193 | 0.37591
9.9 | 10 | 1986.2147 | 0.36604
10 | 10.1 | 1993.4641 | 0.35657
10.1 | 10.2 | 1979.5808 | 0.34378
10.2 | 10.3 | 1991.3459 | 0.33584
10.3 | 10.4 | 1999.5614 | 0.3276
10.4 | 10.5 | 1997.2087 | 0.31795
10.5 | 10.6 | 1996.0233 | 0.30885
10.6 | 10.7 | 2000.7419 | 0.30098
10.7 | 10.8 | 1988.922 | 0.29097
10.8 | 10.9 | 1993.7724 | 0.28373
10.9 | 11 | 2001.4389 | 0.27712
11 | 11.1 | 1993.915 | 0.26868
11.1 | 11.2 | 1992.7424 | 0.2614
11.2 | 11.3 | 1987.8328 | 0.25389
11.3 | 11.4 | 1993.1162 | 0.24793
11.4 | 11.5 | 1999.9849 | 0.24235
11.5 | 11.6 | 2000 | 0.23613
11.6 | 11.7 | 2000 | 0.23013
11.7 | 11.8 | 2000 | 0.22433
11.8 | 11.9 | 2000 | 0.21872
11.9 | 12 | 2000 | 0.2133
12 | 12.1 | 2000 | 0.20805
12.1 | 12.2 | 2000 | 0.20298
12.2 | 12.3 | 2000 | 0.19807
12.3 | 12.4 | 2000 | 0.19332
12.4 | 12.5 | 2000 | 0.18871
12.5 | 12.6 | 2000 | 0.18426
12.6 | 12.7 | 2000 | 0.17994
12.7 | 12.8 | 2000 | 0.17575
12.8 | 12.9 | 2000 | 0.1717
12.9 | 13 | 2000 | 0.16777
13 | 13.1 | 2000 | 0.16395
13.1 | 13.2 | 2000 | 0.16025
13.2 | 13.3 | 2000 | 0.15667
13.3 | 13.4 | 2000 | 0.15319
13.4 | 13.5 | 2000 | 0.14981
13.5 | 13.6 | 2000 | 0.14653
13.6 | 13.7 | 2000 | 0.14334
13.7 | 13.8 | 2000 | 0.14025
13.8 | 13.9 | 2000 | 0.13724
13.9 | 14 | 2000 | 0.13432
14 | 14.1 | 2000 | 0.13148
14.1 | 14.2 | 2000 | 0.12873
14.2 | 14.3 | 2000 | 0.12604
14.3 | 14.4 | 2000 | 0.12344
14.4 | 14.5 | 2000 | 0.1209
14.5 | 14.6 | 2000 | 0.11843
14.6 | 14.7 | 2000 | 0.11603
14.7 | 14.8 | 2000 | 0.1137
14.8 | 14.9 | 2000 | 0.11142
14.9 | 15 | 2000 | 0.10921
15 | 15.1 | 2000 | 0.10705
15.1 | 15.2 | 2000 | 0.10495
15.2 | 15.3 | 2000 | 0.10291
15.3 | 15.4 | 2000 | 0.10092
15.4 | 15.5 | 2000 | 0.098978
15.5 | 15.6 | 2000 | 0.097087
15.6 | 15.7 | 2000 | 0.095243
15.7 | 15.8 | 2000 | 0.093446
15.8 | 15.9 | 2000 | 0.091694
15.9 | 16 | 2000 | 0.089986
16 | 16.1 | 2000 | 0.088319
16.1 | 16.2 | 2000 | 0.086694
16.2 | 16.3 | 2000 | 0.085108
16.3 | 16.4 | 2000 | 0.083561
16.4 | 16.5 | 2000 | 0.082051
16.5 | 16.6 | 2000 | 0.080577
16.6 | 16.7 | 2000 | 0.079138
16.7 | 16.8 | 2000 | 0.077733
16.8 | 16.9 | 2000 | 0.076361
16.9 | 17 | 2000 | 0.075022
17 | 17.1 | 2000 | 0.073713
17.1 | 17.2 | 2000 | 0.072435
17.2 | 17.3 | 2000 | 0.071186
17.3 | 17.4 | 2000 | 0.069966
17.4 | 17.5 | 2000 | 0.068773
17.5 | 17.6 | 2000 | 0.067608
17.6 | 17.7 | 2000 | 0.066468
17.7 | 17.8 | 2000 | 0.065354
17.8 | 17.9 | 2000 | 0.064265
17.9 | 18 | 2000 | 0.0632
18 | 18.1 | 2000 | 0.062158
18.1 | 18.2 | 2000 | 0.061139
18.2 | 18.3 | 2000 | 0.060142
18.3 | 18.4 | 2000 | 0.059167
18.4 | 18.5 | 2000 | 0.058213
18.5 | 18.6 | 2000 | 0.057279
18.6 | 18.7 | 2000 | 0.056365
18.7 | 18.8 | 2000 | 0.05547
18.8 | 18.9 | 2000 | 0.054594
18.9 | 19 | 2000 | 0.053737
19 | 19.1 | 2000 | 0.052897
19.1 | 19.2 | 2000 | 0.052075
19.2 | 19.3 | 2000 | 0.05127
19.3 | 19.4 | 2000 | 0.050481
19.4 | 19.5 | 2000 | 0.049708
19.5 | 19.6 | 2000 | 0.048951
19.6 | 19.7 | 2000 | 0.04821
19.7 | 19.8 | 2000 | 0.047483
19.8 | 19.9 | 2000 | 0.046771
19.9 | 20 | 0 | 0
20 | 25 | 0 | 0
25 | 50 | 0 | 0