## XXXX_STD
Wind Speed From | Wind Speed To | Power (Kw) | Cp
0 | 1.2 | 0 | 0 | Turbine Make | VESTAS
1.2 | 1.3 | 0 | 0 | Turbine Type | V110
1.3 | 1.4 | 0 | 0 | Cut in Speed | 3
1.4 | 1.5 | 0 | 0 | Cut Out Speed | 20
1.5 | 1.6 | 0 | 0 | Rated Speed | 11.5
1.6 | 1.7 | 0 | 0 | Swept area | 9503
1.7 | 1.8 | 0 | 0 | Air Density | 1.1466
1.8 | 1.9 | 0 | 0
1.9 | 2 | 0 | 0
2 | 2.1 | 0 | 0
2.1 | 2.2 | 0 | 0
2.2 | 2.3 | 0 | 0
2.3 | 2.4 | 0 | 0
2.4 | 2.5 | 0 | 0
2.5 | 2.6 | 5 | 0.058736
2.6 | 2.7 | 10 | 0.10443
2.7 | 2.8 | 27.6385 | 0.25774
2.8 | 2.9 | 37.5291 | 0.3138
2.9 | 3 | 50.1384 | 0.37734
3 | 3.1 | 58 | 0.3943
3.1 | 3.2 | 69.3953 | 0.42756
3.2 | 3.3 | 81.9852 | 0.45924
3.3 | 3.4 | 93.645 | 0.4783
3.4 | 3.5 | 105 | 0.49035
3.5 | 3.6 | 117.2083 | 0.50178
3.6 | 3.7 | 132.1134 | 0.51975
3.7 | 3.8 | 146.478 | 0.53079
3.8 | 3.9 | 160.8426 | 0.53803
3.9 | 4 | 175.2073 | 0.54215
4 | 4.1 | 190 | 0.54492
4.1 | 4.2 | 205 | 0.54596
4.2 | 4.3 | 220 | 0.54504
4.3 | 4.4 | 237 | 0.54714
4.4 | 4.5 | 255 | 0.54946
4.5 | 4.6 | 273 | 0.5499
4.6 | 4.7 | 292 | 0.55064
4.7 | 4.8 | 310 | 0.54806
4.8 | 4.9 | 330 | 0.54771
4.9 | 5 | 352 | 0.54918
5 | 5.1 | 375 | 0.55065
5.1 | 5.2 | 397 | 0.54934
5.2 | 5.3 | 420 | 0.54827
5.3 | 5.4 | 445 | 0.54864
5.4 | 5.5 | 470 | 0.54787
5.5 | 5.6 | 495 | 0.5461
5.6 | 5.7 | 523 | 0.54663
5.7 | 5.8 | 550 | 0.54512
5.8 | 5.9 | 580 | 0.54563
5.9 | 6 | 610 | 0.54517
6 | 6.1 | 635 | 0.53961
6.1 | 6.2 | 669.3065 | 0.54124
6.2 | 6.3 | 695.7495 | 0.53584
6.3 | 6.4 | 724.3461 | 0.53172
6.4 | 6.5 | 757.277 | 0.53024
6.5 | 6.6 | 781.1037 | 0.52207
6.6 | 6.7 | 824.1834 | 0.5262
6.7 | 6.8 | 847.3391 | 0.51712
6.8 | 6.9 | 885.5544 | 0.51695
6.9 | 7 | 914.796 | 0.51113
7 | 7.1 | 951.8861 | 0.50939
7.1 | 7.2 | 986.8656 | 0.5061
7.2 | 7.3 | 1030 | 0.50652
7.3 | 7.4 | 1065 | 0.5025
7.4 | 7.5 | 1100 | 0.49826
7.5 | 7.6 | 1150.4463 | 0.50054
7.6 | 7.7 | 1192.6531 | 0.49869
7.7 | 7.8 | 1233.123 | 0.49578
7.8 | 7.9 | 1274.6478 | 0.49302
7.9 | 8 | 1317.0667 | 0.49032
8 | 8.1 | 1355.1399 | 0.48582
8.1 | 8.2 | 1396.7129 | 0.4824
8.2 | 8.3 | 1439.7014 | 0.47928
8.3 | 8.4 | 1468.8622 | 0.47152
8.4 | 8.5 | 1506.7094 | 0.4666
8.5 | 8.6 | 1545.3955 | 0.46189
8.6 | 8.7 | 1582.9784 | 0.45681
8.7 | 8.8 | 1630.459 | 0.45447
8.8 | 8.9 | 1653.826 | 0.44545
8.9 | 9 | 1674.1824 | 0.4359
9 | 9.1 | 1731.5621 | 0.43598
9.1 | 9.2 | 1764.9912 | 0.42991
9.2 | 9.3 | 1800.9324 | 0.42451
9.3 | 9.4 | 1823.7971 | 0.41618
9.4 | 9.5 | 1852.486 | 0.40938
9.5 | 9.6 | 1870.8092 | 0.40051
9.6 | 9.7 | 1904.4514 | 0.39511
9.7 | 9.8 | 1926.2897 | 0.3874
9.8 | 9.9 | 1953.2964 | 0.38093
9.9 | 10 | 1964.4225 | 0.37161
10 | 10.1 | 1975.3192 | 0.36257
10.1 | 10.2 | 1980.3694 | 0.35281
10.2 | 10.3 | 1981.55 | 0.34274
10.3 | 10.4 | 1986.9155 | 0.33375
10.4 | 10.5 | 1988.7847 | 0.32452
10.5 | 10.6 | 1990.6539 | 0.31564
10.6 | 10.7 | 1992.5231 | 0.30707
10.7 | 10.8 | 1994.3923 | 0.29882
10.8 | 10.9 | 1996.2616 | 0.29087
10.9 | 11 | 1998.1308 | 0.28321
11 | 11.1 | 2000 | 0.27581
11.1 | 11.2 | 2000 | 0.26842
11.2 | 11.3 | 2000 | 0.2613
11.3 | 11.4 | 2000 | 0.25442
11.4 | 11.5 | 2000 | 0.24778
11.5 | 11.6 | 2000 | 0.24138
11.6 | 11.7 | 2000 | 0.23519
11.7 | 11.8 | 2000 | 0.22921
11.8 | 11.9 | 2000 | 0.22343
11.9 | 12 | 2000 | 0.21784
12 | 12.1 | 2000 | 0.21244
12.1 | 12.2 | 2000 | 0.20722
12.2 | 12.3 | 2000 | 0.20217
12.3 | 12.4 | 2000 | 0.19727
12.4 | 12.5 | 2000 | 0.19254
12.5 | 12.6 | 2000 | 0.18796
12.6 | 12.7 | 2000 | 0.18352
12.7 | 12.8 | 2000 | 0.17922
12.8 | 12.9 | 2000 | 0.17505
12.9 | 13 | 2000 | 0.17101
13 | 13.1 | 2000 | 0.16709
13.1 | 13.2 | 2000 | 0.1633
13.2 | 13.3 | 2000 | 0.15961
13.3 | 13.4 | 2000 | 0.15604
13.4 | 13.5 | 2000 | 0.15257
13.5 | 13.6 | 2000 | 0.14921
13.6 | 13.7 | 2000 | 0.14594
13.7 | 13.8 | 2000 | 0.14277
13.8 | 13.9 | 2000 | 0.13969
13.9 | 14 | 2000 | 0.13669
14 | 14.1 | 2000 | 0.13378
14.1 | 14.2 | 2000 | 0.13096
14.2 | 14.3 | 2000 | 0.12821
14.3 | 14.4 | 2000 | 0.12554
14.4 | 14.5 | 2000 | 0.12294
14.5 | 14.6 | 2000 | 0.12042
14.6 | 14.7 | 2000 | 0.11796
14.7 | 14.8 | 2000 | 0.11557
14.8 | 14.9 | 2000 | 0.11324
14.9 | 15 | 2000 | 0.11098
15 | 15.1 | 2000 | 0.10877
15.1 | 15.2 | 2000 | 0.10662
15.2 | 15.3 | 2000 | 0.10453
15.3 | 15.4 | 2000 | 0.1025
15.4 | 15.5 | 2000 | 0.10051
15.5 | 15.6 | 2000 | 0.098581
15.6 | 15.7 | 2000 | 0.096697
15.7 | 15.8 | 2000 | 0.094861
15.8 | 15.9 | 2000 | 0.093071
15.9 | 16 | 2000 | 0.091326
16 | 16.1 | 2000 | 0.089625
16.1 | 16.2 | 2000 | 0.087965
16.2 | 16.3 | 2000 | 0.086346
16.3 | 16.4 | 2000 | 0.084767
16.4 | 16.5 | 2000 | 0.083225
16.5 | 16.6 | 2000 | 0.081721
16.6 | 16.7 | 2000 | 0.080253
16.7 | 16.8 | 2000 | 0.07882
16.8 | 16.9 | 2000 | 0.077421
16.9 | 17 | 2000 | 0.076055
17 | 17.1 | 2000 | 0.074721
17.1 | 17.2 | 2000 | 0.073417
17.2 | 17.3 | 2000 | 0.072144
17.3 | 17.4 | 2000 | 0.0709
17.4 | 17.5 | 2000 | 0.069685
17.5 | 17.6 | 2000 | 0.068497
17.6 | 17.7 | 2000 | 0.067336
17.7 | 17.8 | 2000 | 0.066201
17.8 | 17.9 | 2000 | 0.065092
17.9 | 18 | 2000 | 0.064007
18 | 18.1 | 2000 | 0.062946
18.1 | 18.2 | 2000 | 0.061909
18.2 | 18.3 | 2000 | 0.060894
18.3 | 18.4 | 2000 | 0.059901
18.4 | 18.5 | 2000 | 0.05893
18.5 | 18.6 | 2000 | 0.057979
18.6 | 18.7 | 2000 | 0.057049
18.7 | 18.8 | 2000 | 0.056139
18.8 | 18.9 | 2000 | 0.055248
18.9 | 19 | 2000 | 0.054375
19 | 19.1 | 2000 | 0.053521
19.1 | 19.2 | 2000 | 0.052685
19.2 | 19.3 | 2000 | 0.051866
19.3 | 19.4 | 2000 | 0.051064
19.4 | 19.5 | 2000 | 0.050278
19.5 | 19.6 | 2000 | 0.049509
19.6 | 19.7 | 2000 | 0.048755
19.7 | 19.8 | 2000 | 0.048016
19.8 | 19.9 | 2000 | 0.047292
19.9 | 20 | 2000 | 0.046583
20 | 25 | 0 | 0
25 | 50 | 0 | 0