## BHACHAU_MOD
Wind Speed From | Wind Speed To | Power (Kw) | Cp
0 | 1.2 | 0 | 0 | Turbine Make | VESTAS
1.2 | 1.3 | 0 | 0 | Turbine Type | V110
1.3 | 1.4 | 0 | 0 | Cut in Speed | 3
1.4 | 1.5 | 0 | 0 | Cut Out Speed | 20
1.5 | 1.6 | 0 | 0 | Rated Speed | 11.5
1.6 | 1.7 | 0 | 0 | Swept area | 9503
1.7 | 1.8 | 0 | 0 | Air Density | 1.1652
1.8 | 1.9 | 0 | 0
1.9 | 2 | 0 | 0
2 | 2.1 | 0 | 0
2.1 | 2.2 | 0 | 0
2.2 | 2.3 | 0 | 0
2.3 | 2.4 | 0 | 0
2.4 | 2.5 | 0 | 0
2.5 | 2.6 | 28.9078 | 0.33417
2.6 | 2.7 | 29.635 | 0.30455
2.7 | 2.8 | 32.8549 | 0.30149
2.8 | 2.9 | 38.1659 | 0.31403
2.9 | 3 | 44.7618 | 0.3315
3 | 3.1 | 54.4169 | 0.36403
3.1 | 3.2 | 64.0625 | 0.38841
3.2 | 3.3 | 75.6924 | 0.41723
3.3 | 3.4 | 87.2092 | 0.43832
3.4 | 3.5 | 99.9031 | 0.4591
3.5 | 3.6 | 113.2322 | 0.47702
3.6 | 3.7 | 126.6404 | 0.49027
3.7 | 3.8 | 138.7301 | 0.49469
3.8 | 3.9 | 152.5798 | 0.50224
3.9 | 4 | 169.2491 | 0.51535
4 | 4.1 | 180.5735 | 0.50962
4.1 | 4.2 | 195.78 | 0.51308
4.2 | 4.3 | 211.1372 | 0.51474
4.3 | 4.4 | 227.1056 | 0.51593
4.4 | 4.5 | 241.7806 | 0.51266
4.5 | 4.6 | 259.7919 | 0.51494
4.6 | 4.7 | 278.5599 | 0.51691
4.7 | 4.8 | 297.3993 | 0.51739
4.8 | 4.9 | 315.1588 | 0.51472
4.9 | 5 | 338.271 | 0.51933
5 | 5.1 | 358.0925 | 0.51743
5.1 | 5.2 | 382.296 | 0.52054
5.2 | 5.3 | 405.1797 | 0.52048
5.3 | 5.4 | 429.7374 | 0.52137
5.4 | 5.5 | 455.0207 | 0.52194
5.5 | 5.6 | 483.152 | 0.52452
5.6 | 5.7 | 508.9476 | 0.52345
5.7 | 5.8 | 538.6783 | 0.52538
5.8 | 5.9 | 566.9207 | 0.52482
5.9 | 6 | 598.9938 | 0.52679
6 | 6.1 | 628.4091 | 0.52548
6.1 | 6.2 | 656.8139 | 0.52266
6.2 | 6.3 | 693.3727 | 0.52549
6.3 | 6.4 | 720.814 | 0.52068
6.4 | 6.5 | 756.6231 | 0.52132
6.5 | 6.6 | 792.8132 | 0.52143
6.6 | 6.7 | 786.9944 | 0.49443
6.7 | 6.8 | 823.21 | 0.49437
6.8 | 6.9 | 858.4732 | 0.49314
6.9 | 7 | 894.1597 | 0.49163
7 | 7.1 | 969.0346 | 0.51029
7.1 | 7.2 | 1008.1684 | 0.50878
7.2 | 7.3 | 1047.4671 | 0.50689
7.3 | 7.4 | 1089.26 | 0.50575
7.4 | 7.5 | 1124.9415 | 0.50142
7.5 | 7.6 | 1174.4173 | 0.50281
7.6 | 7.7 | 1214.8377 | 0.49986
7.7 | 7.8 | 1261.8941 | 0.49925
7.8 | 7.9 | 1298.1641 | 0.4941
7.9 | 8 | 1341.5586 | 0.49147
8 | 8.1 | 1384.1653 | 0.4883
8.1 | 8.2 | 1438.3558 | 0.48886
8.2 | 8.3 | 1481.0225 | 0.48516
8.3 | 8.4 | 1531.0512 | 0.48364
8.4 | 8.5 | 1574.2756 | 0.47975
8.5 | 8.6 | 1619.6058 | 0.47634
8.6 | 8.7 | 1676.2771 | 0.47601
8.7 | 8.8 | 1731.3583 | 0.4749
8.8 | 8.9 | 1777.611 | 0.47115
8.9 | 9 | 1812.2531 | 0.46432
9 | 9.1 | 1799.5962 | 0.44588
9.1 | 9.2 | 1852.6956 | 0.44407
9.2 | 9.3 | 1864.9026 | 0.43258
9.3 | 9.4 | 1904.851 | 0.42774
9.4 | 9.5 | 1952.2605 | 0.42454
9.5 | 9.6 | 1989.6889 | 0.41916
9.6 | 9.7 | 1994.9315 | 0.40727
9.7 | 9.8 | 1993.2105 | 0.39446
9.8 | 9.9 | 2000 | 0.38381
9.9 | 10 | 2000 | 0.3723
10 | 10.1 | 2000 | 0.36124
10.1 | 10.2 | 2000 | 0.35062
10.2 | 10.3 | 2000 | 0.34041
10.3 | 10.4 | 2000 | 0.33059
10.4 | 10.5 | 2000 | 0.32114
10.5 | 10.6 | 2000 | 0.31205
10.6 | 10.7 | 2000 | 0.30331
10.7 | 10.8 | 2000 | 0.29488
10.8 | 10.9 | 2000 | 0.28677
10.9 | 11 | 2000 | 0.27895
11 | 11.1 | 2000 | 0.27141
11.1 | 11.2 | 2000 | 0.26414
11.2 | 11.3 | 2000 | 0.25713
11.3 | 11.4 | 2000 | 0.25036
11.4 | 11.5 | 2000 | 0.24383
11.5 | 11.6 | 2000 | 0.23752
11.6 | 11.7 | 2000 | 0.23143
11.7 | 11.8 | 2000 | 0.22555
11.8 | 11.9 | 2000 | 0.21986
11.9 | 12 | 2000 | 0.21437
12 | 12.1 | 2000 | 0.20905
12.1 | 12.2 | 2000 | 0.20391
12.2 | 12.3 | 2000 | 0.19894
12.3 | 12.4 | 2000 | 0.19413
12.4 | 12.5 | 2000 | 0.18947
12.5 | 12.6 | 2000 | 0.18496
12.6 | 12.7 | 2000 | 0.18059
12.7 | 12.8 | 2000 | 0.17635
12.8 | 12.9 | 2000 | 0.17225
12.9 | 13 | 2000 | 0.16828
13 | 13.1 | 2000 | 0.16443
13.1 | 13.2 | 2000 | 0.16069
13.2 | 13.3 | 2000 | 0.15706
13.3 | 13.4 | 2000 | 0.15355
13.4 | 13.5 | 2000 | 0.15014
13.5 | 13.6 | 2000 | 0.14682
13.6 | 13.7 | 2000 | 0.14361
13.7 | 13.8 | 2000 | 0.14049
13.8 | 13.9 | 2000 | 0.13746
13.9 | 14 | 2000 | 0.13451
14 | 14.1 | 2000 | 0.13165
14.1 | 14.2 | 2000 | 0.12887
14.2 | 14.3 | 2000 | 0.12616
14.3 | 14.4 | 2000 | 0.12354
14.4 | 14.5 | 2000 | 0.12098
14.5 | 14.6 | 2000 | 0.11849
14.6 | 14.7 | 2000 | 0.11608
14.7 | 14.8 | 2000 | 0.11372
14.8 | 14.9 | 2000 | 0.11143
14.9 | 15 | 2000 | 0.1092
15 | 15.1 | 2000 | 0.10703
15.1 | 15.2 | 2000 | 0.10492
15.2 | 15.3 | 2000 | 0.10287
15.3 | 15.4 | 2000 | 0.10086
15.4 | 15.5 | 2000 | 0.098909
15.5 | 15.6 | 2000 | 0.097007
15.6 | 15.7 | 2000 | 0.095154
15.7 | 15.8 | 2000 | 0.093347
15.8 | 15.9 | 2000 | 0.091586
15.9 | 16 | 2000 | 0.089868
16 | 16.1 | 2000 | 0.088194
16.1 | 16.2 | 2000 | 0.086561
16.2 | 16.3 | 2000 | 0.084968
16.3 | 16.4 | 2000 | 0.083413
16.4 | 16.5 | 2000 | 0.081897
16.5 | 16.6 | 2000 | 0.080417
16.6 | 16.7 | 2000 | 0.078972
16.7 | 16.8 | 2000 | 0.077562
16.8 | 16.9 | 2000 | 0.076185
16.9 | 17 | 2000 | 0.074841
17 | 17.1 | 2000 | 0.073528
17.1 | 17.2 | 2000 | 0.072245
17.2 | 17.3 | 2000 | 0.070993
17.3 | 17.4 | 2000 | 0.069769
17.4 | 17.5 | 2000 | 0.068573
17.5 | 17.6 | 2000 | 0.067404
17.6 | 17.7 | 2000 | 0.066261
17.7 | 17.8 | 2000 | 0.065145
17.8 | 17.9 | 2000 | 0.064053
17.9 | 18 | 2000 | 0.062985
18 | 18.1 | 2000 | 0.061941
18.1 | 18.2 | 2000 | 0.06092
18.2 | 18.3 | 2000 | 0.059922
18.3 | 18.4 | 2000 | 0.058945
18.4 | 18.5 | 2000 | 0.057989
18.5 | 18.6 | 2000 | 0.057054
18.6 | 18.7 | 2000 | 0.056138
18.7 | 18.8 | 2000 | 0.055243
18.8 | 18.9 | 2000 | 0.054366
18.9 | 19 | 2000 | 0.053507
19 | 19.1 | 2000 | 0.052667
19.1 | 19.2 | 2000 | 0.051844
19.2 | 19.3 | 2000 | 0.051038
19.3 | 19.4 | 2000 | 0.050249
19.4 | 19.5 | 2000 | 0.049476
19.5 | 19.6 | 2000 | 0.048719
19.6 | 19.7 | 2000 | 0.047977
19.7 | 19.8 | 2000 | 0.04725
19.8 | 19.9 | 2000 | 0.046538
19.9 | 20 | 2000 | 0.045839
20 | 25 | 0 | 0
25 | 50 | 0 | 0