## BHACHAU_MOD
Wind Speed From | Wind Speed To | Power (Kw) | Cp
0 | 1.2 | 0 | 0 | Turbine Make | VESTAS
1.2 | 1.3 | 0 | 0 | Turbine Type | V110
1.3 | 1.4 | 0 | 0 | Cut in Speed | 3
1.4 | 1.5 | 0 | 0 | Cut Out Speed | 20
1.5 | 1.6 | 0 | 0 | Rated Speed | 11.5
1.6 | 1.7 | 0 | 0 | Swept area | 9503
1.7 | 1.8 | 0 | 0 | Air Density | 1.1842
1.8 | 1.9 | 0 | 0
1.9 | 2 | 0 | 0
2 | 2.1 | 0 | 0
2.1 | 2.2 | 0 | 0
2.2 | 2.3 | 0 | 0
2.3 | 2.4 | 0 | 0
2.4 | 2.5 | 0 | 0
2.5 | 2.6 | 6 | 0.068246
2.6 | 2.7 | 15 | 0.15168
2.7 | 2.8 | 25 | 0.22573
2.8 | 2.9 | 34.1066 | 0.27613
2.9 | 3 | 40.4607 | 0.29484
3 | 3.1 | 48.4546 | 0.31894
3.1 | 3.2 | 58.8891 | 0.35131
3.2 | 3.3 | 70.4624 | 0.38217
3.3 | 3.4 | 81.0276 | 0.40071
3.4 | 3.5 | 92.9885 | 0.42047
3.5 | 3.6 | 105.7298 | 0.43827
3.6 | 3.7 | 116.3486 | 0.4432
3.7 | 3.8 | 129.9482 | 0.45594
3.8 | 3.9 | 143.2353 | 0.46392
3.9 | 4 | 156.611 | 0.46922
4 | 4.1 | 168.6649 | 0.46837
4.1 | 4.2 | 183.4517 | 0.47306
4.2 | 4.3 | 196.671 | 0.47178
4.3 | 4.4 | 210.3634 | 0.47023
4.4 | 4.5 | 226.2134 | 0.47196
4.5 | 4.6 | 240.7835 | 0.46961
4.6 | 4.7 | 256.5046 | 0.46835
4.7 | 4.8 | 273.6304 | 0.4684
4.8 | 4.9 | 291.4663 | 0.46839
4.9 | 5 | 310.3102 | 0.46876
5 | 5.1 | 332.6039 | 0.47289
5.1 | 5.2 | 352.2149 | 0.47189
5.2 | 5.3 | 372.3189 | 0.4706
5.3 | 5.4 | 395.9566 | 0.47268
5.4 | 5.5 | 419.0075 | 0.47292
5.5 | 5.6 | 445.5005 | 0.47589
5.6 | 5.7 | 473.5741 | 0.47926
5.7 | 5.8 | 497.8861 | 0.4778
5.8 | 5.9 | 527.0411 | 0.48007
5.9 | 6 | 554.1899 | 0.47956
6 | 6.1 | 584.1931 | 0.48067
6.1 | 6.2 | 614.6264 | 0.48124
6.2 | 6.3 | 640.7415 | 0.47781
6.3 | 6.4 | 675.8091 | 0.48034
6.4 | 6.5 | 703.8334 | 0.47717
6.5 | 6.6 | 740.8427 | 0.47944
6.6 | 6.7 | 776.7182 | 0.48015
6.7 | 6.8 | 812.4228 | 0.48007
6.8 | 6.9 | 852.6455 | 0.48193
6.9 | 7 | 886.7152 | 0.47971
7 | 7.1 | 925.6322 | 0.47961
7.1 | 7.2 | 962.6291 | 0.478
7.2 | 7.3 | 1006.5297 | 0.47926
7.3 | 7.4 | 1043.1023 | 0.47654
7.4 | 7.5 | 1083.0688 | 0.47501
7.5 | 7.6 | 1129.4091 | 0.47579
7.6 | 7.7 | 1174.4963 | 0.4755
7.7 | 7.8 | 1219.4182 | 0.47471
7.8 | 7.9 | 1266.5796 | 0.47434
7.9 | 8 | 1309.2577 | 0.47194
8 | 8.1 | 1353.133 | 0.46969
8.1 | 8.2 | 1400.4871 | 0.46835
8.2 | 8.3 | 1451.422 | 0.46784
8.3 | 8.4 | 1496.6112 | 0.46518
8.4 | 8.5 | 1544.6957 | 0.46318
8.5 | 8.6 | 1589.9188 | 0.46011
8.6 | 8.7 | 1623.5939 | 0.45366
8.7 | 8.8 | 1690.4 | 0.45622
8.8 | 8.9 | 1738.9977 | 0.45352
8.9 | 9 | 1785.8987 | 0.45023
9 | 9.1 | 1826.6924 | 0.44533
9.1 | 9.2 | 1868.099 | 0.44058
9.2 | 9.3 | 1915.2545 | 0.43713
9.3 | 9.4 | 1939.8194 | 0.4286
9.4 | 9.5 | 1960.3911 | 0.41947
9.5 | 9.6 | 1973.2623 | 0.40903
9.6 | 9.7 | 1985.8544 | 0.39891
9.7 | 9.8 | 1991.1804 | 0.38774
9.8 | 9.9 | 2000 | 0.37766
9.9 | 10 | 2000 | 0.36633
10 | 10.1 | 2000 | 0.35545
10.1 | 10.2 | 2000 | 0.34499
10.2 | 10.3 | 2000 | 0.33495
10.3 | 10.4 | 2000 | 0.32528
10.4 | 10.5 | 2000 | 0.31599
10.5 | 10.6 | 2000 | 0.30705
10.6 | 10.7 | 2000 | 0.29844
10.7 | 10.8 | 2000 | 0.29015
10.8 | 10.9 | 2000 | 0.28216
10.9 | 11 | 2000 | 0.27447
11 | 11.1 | 2000 | 0.26705
11.1 | 11.2 | 2000 | 0.2599
11.2 | 11.3 | 2000 | 0.253
11.3 | 11.4 | 2000 | 0.24634
11.4 | 11.5 | 2000 | 0.23992
11.5 | 11.6 | 2000 | 0.23371
11.6 | 11.7 | 2000 | 0.22772
11.7 | 11.8 | 2000 | 0.22193
11.8 | 11.9 | 2000 | 0.21634
11.9 | 12 | 2000 | 0.21093
12 | 12.1 | 2000 | 0.2057
12.1 | 12.2 | 2000 | 0.20064
12.2 | 12.3 | 2000 | 0.19575
12.3 | 12.4 | 2000 | 0.19101
12.4 | 12.5 | 2000 | 0.18643
12.5 | 12.6 | 2000 | 0.18199
12.6 | 12.7 | 2000 | 0.17769
12.7 | 12.8 | 2000 | 0.17353
12.8 | 12.9 | 2000 | 0.16949
12.9 | 13 | 2000 | 0.16558
13 | 13.1 | 2000 | 0.16179
13.1 | 13.2 | 2000 | 0.15811
13.2 | 13.3 | 2000 | 0.15454
13.3 | 13.4 | 2000 | 0.15108
13.4 | 13.5 | 2000 | 0.14773
13.5 | 13.6 | 2000 | 0.14447
13.6 | 13.7 | 2000 | 0.1413
13.7 | 13.8 | 2000 | 0.13823
13.8 | 13.9 | 2000 | 0.13525
13.9 | 14 | 2000 | 0.13235
14 | 14.1 | 2000 | 0.12954
14.1 | 14.2 | 2000 | 0.1268
14.2 | 14.3 | 2000 | 0.12414
14.3 | 14.4 | 2000 | 0.12155
14.4 | 14.5 | 2000 | 0.11904
14.5 | 14.6 | 2000 | 0.11659
14.6 | 14.7 | 2000 | 0.11421
14.7 | 14.8 | 2000 | 0.1119
14.8 | 14.9 | 2000 | 0.10965
14.9 | 15 | 2000 | 0.10745
15 | 15.1 | 2000 | 0.10532
15.1 | 15.2 | 2000 | 0.10324
15.2 | 15.3 | 2000 | 0.10121
15.3 | 15.4 | 2000 | 0.099243
15.4 | 15.5 | 2000 | 0.097322
15.5 | 15.6 | 2000 | 0.095451
15.6 | 15.7 | 2000 | 0.093627
15.7 | 15.8 | 2000 | 0.091849
15.8 | 15.9 | 2000 | 0.090116
15.9 | 16 | 2000 | 0.088427
16 | 16.1 | 2000 | 0.086779
16.1 | 16.2 | 2000 | 0.085172
16.2 | 16.3 | 2000 | 0.083604
16.3 | 16.4 | 2000 | 0.082075
16.4 | 16.5 | 2000 | 0.080583
16.5 | 16.6 | 2000 | 0.079127
16.6 | 16.7 | 2000 | 0.077705
16.7 | 16.8 | 2000 | 0.076318
16.8 | 16.9 | 2000 | 0.074963
16.9 | 17 | 2000 | 0.07364
17 | 17.1 | 2000 | 0.072348
17.1 | 17.2 | 2000 | 0.071086
17.2 | 17.3 | 2000 | 0.069854
17.3 | 17.4 | 2000 | 0.068649
17.4 | 17.5 | 2000 | 0.067472
17.5 | 17.6 | 2000 | 0.066322
17.6 | 17.7 | 2000 | 0.065198
17.7 | 17.8 | 2000 | 0.064099
17.8 | 17.9 | 2000 | 0.063025
17.9 | 18 | 2000 | 0.061975
18 | 18.1 | 2000 | 0.060948
18.1 | 18.2 | 2000 | 0.059943
18.2 | 18.3 | 2000 | 0.05896
18.3 | 18.4 | 2000 | 0.057999
18.4 | 18.5 | 2000 | 0.057059
18.5 | 18.6 | 2000 | 0.056138
18.6 | 18.7 | 2000 | 0.055238
18.7 | 18.8 | 2000 | 0.054356
18.8 | 18.9 | 2000 | 0.053493
18.9 | 19 | 2000 | 0.052649
19 | 19.1 | 2000 | 0.051822
19.1 | 19.2 | 2000 | 0.051012
19.2 | 19.3 | 2000 | 0.050219
19.3 | 19.4 | 2000 | 0.049443
19.4 | 19.5 | 2000 | 0.048682
19.5 | 19.6 | 2000 | 0.047937
19.6 | 19.7 | 2000 | 0.047207
19.7 | 19.8 | 2000 | 0.046492
19.8 | 19.9 | 2000 | 0.045791
19.9 | 20 | 2000 | 0.045104
20 | 25 | 0 | 0
25 | 50 | 0 | 0