## XXXX_STD
Wind Speed From | Wind Speed To | Power (Kw) | Cp
0 | 1.2 | 0 | 0 | Turbine Make | VESTAS
1.2 | 1.3 | 0 | 0 | Turbine Type | V110
1.3 | 1.4 | 0 | 0 | Cut in Speed | 3
1.4 | 1.5 | 0 | 0 | Cut Out Speed | 20
1.5 | 1.6 | 0 | 0 | Rated Speed | 11.5
1.6 | 1.7 | 0 | 0 | Swept area | 9503
1.7 | 1.8 | 0 | 0 | Air Density | 1.14
1.8 | 1.9 | 0 | 0
1.9 | 2 | 0 | 0
2 | 2.1 | 0 | 0
2.1 | 2.2 | 0 | 0
2.2 | 2.3 | 0 | 0
2.3 | 2.4 | 0 | 0
2.4 | 2.5 | 0 | 0
2.5 | 2.6 | 5 | 0.059076
2.6 | 2.7 | 10 | 0.10504
2.7 | 2.8 | 16.22 | 0.15213
2.8 | 2.9 | 21.88 | 0.18401
2.9 | 3 | 25.7714 | 0.19508
3 | 3.1 | 31.1854 | 0.21323
3.1 | 3.2 | 35.2895 | 0.21869
3.2 | 3.3 | 43.19 | 0.24333
3.3 | 3.4 | 51.8751 | 0.26649
3.4 | 3.5 | 58.7763 | 0.27608
3.5 | 3.6 | 71.8601 | 0.30942
3.6 | 3.7 | 83.095 | 0.3288
3.7 | 3.8 | 93.1536 | 0.33951
3.8 | 3.9 | 104.1448 | 0.35039
3.9 | 4 | 116.5049 | 0.36259
4 | 4.1 | 127.4893 | 0.36775
4.1 | 4.2 | 142.9241 | 0.38284
4.2 | 4.3 | 157.8797 | 0.39341
4.3 | 4.4 | 171.4006 | 0.39799
4.4 | 4.5 | 184.716 | 0.40032
4.5 | 4.6 | 202.3208 | 0.40989
4.6 | 4.7 | 215.6607 | 0.40904
4.7 | 4.8 | 231.9823 | 0.4125
4.8 | 4.9 | 246.5069 | 0.4115
4.9 | 5 | 259.1979 | 0.40673
5 | 5.1 | 279.2871 | 0.41248
5.1 | 5.2 | 295.9521 | 0.41188
5.2 | 5.3 | 312.8625 | 0.41078
5.3 | 5.4 | 330.4956 | 0.40983
5.4 | 5.5 | 349.9483 | 0.41029
5.5 | 5.6 | 372.9464 | 0.41383
5.6 | 5.7 | 390.9871 | 0.41102
5.7 | 5.8 | 415.2706 | 0.41397
5.8 | 5.9 | 433.638 | 0.41031
5.9 | 6 | 456.4311 | 0.41028
6 | 6.1 | 482.505 | 0.41239
6.1 | 6.2 | 508.6782 | 0.41373
6.2 | 6.3 | 533.7325 | 0.41344
6.3 | 6.4 | 561.5196 | 0.41458
6.4 | 6.5 | 586.3003 | 0.4129
6.5 | 6.6 | 614.4339 | 0.41305
6.6 | 6.7 | 644.4045 | 0.4138
6.7 | 6.8 | 679.2523 | 0.41694
6.8 | 6.9 | 707.8875 | 0.41563
6.9 | 7 | 738.6726 | 0.41512
7 | 7.1 | 769.9251 | 0.4144
7.1 | 7.2 | 800.718 | 0.41302
7.2 | 7.3 | 835.5322 | 0.41327
7.3 | 7.4 | 871.582 | 0.41362
7.4 | 7.5 | 909.4629 | 0.41434
7.5 | 7.6 | 941.7048 | 0.41209
7.6 | 7.7 | 980.8414 | 0.4125
7.7 | 7.8 | 1018.6767 | 0.41193
7.8 | 7.9 | 1057.3158 | 0.41133
7.9 | 8 | 1088.2555 | 0.40749
8 | 8.1 | 1124.8381 | 0.40559
8.1 | 8.2 | 1169.1461 | 0.40614
8.2 | 8.3 | 1209.7943 | 0.40507
8.3 | 8.4 | 1244.1324 | 0.4017
8.4 | 8.5 | 1278.6786 | 0.39828
8.5 | 8.6 | 1319.4362 | 0.39664
8.6 | 8.7 | 1359.8431 | 0.39469
8.7 | 8.8 | 1405.2436 | 0.39397
8.8 | 8.9 | 1439.7445 | 0.39003
8.9 | 9 | 1479.0338 | 0.38732
9 | 9.1 | 1517.2473 | 0.38423
9.1 | 9.2 | 1563.9398 | 0.38314
9.2 | 9.3 | 1603.0273 | 0.38005
9.3 | 9.4 | 1633.3431 | 0.37488
9.4 | 9.5 | 1676.6143 | 0.37266
9.5 | 9.6 | 1709.9782 | 0.3682
9.6 | 9.7 | 1740.0475 | 0.36309
9.7 | 9.8 | 1768.7962 | 0.35779
9.8 | 9.9 | 1798.614 | 0.3528
9.9 | 10 | 1814.7352 | 0.34528
10 | 10.1 | 1849.5361 | 0.34145
10.1 | 10.2 | 1865.9111 | 0.33434
10.2 | 10.3 | 1875.0046 | 0.32619
10.3 | 10.4 | 1889.0351 | 0.31915
10.4 | 10.5 | 1891.8088 | 0.31049
10.5 | 10.6 | 1903.8506 | 0.30362
10.6 | 10.7 | 1910.7306 | 0.29617
10.7 | 10.8 | 1918.2359 | 0.28908
10.8 | 10.9 | 1923.2397 | 0.28186
10.9 | 11 | 1927.0777 | 0.27472
11 | 11.1 | 1930.9157 | 0.26782
11.1 | 11.2 | 1934.7537 | 0.26117
11.2 | 11.3 | 1938.5918 | 0.25474
11.3 | 11.4 | 1942.4298 | 0.24853
11.4 | 11.5 | 1946.2678 | 0.24252
11.5 | 11.6 | 1950.1058 | 0.23672
11.6 | 11.7 | 1953.9438 | 0.2311
11.7 | 11.8 | 1957.7818 | 0.22567
11.8 | 11.9 | 1961.6198 | 0.22041
11.9 | 12 | 1965.4579 | 0.21532
12 | 12.1 | 1969.2959 | 0.21039
12.1 | 12.2 | 1973.1339 | 0.20562
12.2 | 12.3 | 1976.9719 | 0.201
12.3 | 12.4 | 1980.8099 | 0.19651
12.4 | 12.5 | 1984.6479 | 0.19217
12.5 | 12.6 | 1988.486 | 0.18796
12.6 | 12.7 | 1992.324 | 0.18387
12.7 | 12.8 | 1996.162 | 0.17991
12.8 | 12.9 | 2000 | 0.17606
12.9 | 13 | 2000 | 0.172
13 | 13.1 | 2000 | 0.16806
13.1 | 13.2 | 2000 | 0.16424
13.2 | 13.3 | 2000 | 0.16054
13.3 | 13.4 | 2000 | 0.15694
13.4 | 13.5 | 2000 | 0.15345
13.5 | 13.6 | 2000 | 0.15007
13.6 | 13.7 | 2000 | 0.14678
13.7 | 13.8 | 2000 | 0.14359
13.8 | 13.9 | 2000 | 0.14049
13.9 | 14 | 2000 | 0.13748
14 | 14.1 | 2000 | 0.13456
14.1 | 14.2 | 2000 | 0.13172
14.2 | 14.3 | 2000 | 0.12895
14.3 | 14.4 | 2000 | 0.12627
14.4 | 14.5 | 2000 | 0.12365
14.5 | 14.6 | 2000 | 0.12111
14.6 | 14.7 | 2000 | 0.11864
14.7 | 14.8 | 2000 | 0.11624
14.8 | 14.9 | 2000 | 0.1139
14.9 | 15 | 2000 | 0.11162
15 | 15.1 | 2000 | 0.1094
15.1 | 15.2 | 2000 | 0.10724
15.2 | 15.3 | 2000 | 0.10514
15.3 | 15.4 | 2000 | 0.10309
15.4 | 15.5 | 2000 | 0.1011
15.5 | 15.6 | 2000 | 0.099152
15.6 | 15.7 | 2000 | 0.097257
15.7 | 15.8 | 2000 | 0.09541
15.8 | 15.9 | 2000 | 0.09361
15.9 | 16 | 2000 | 0.091855
16 | 16.1 | 2000 | 0.090144
16.1 | 16.2 | 2000 | 0.088474
16.2 | 16.3 | 2000 | 0.086846
16.3 | 16.4 | 2000 | 0.085257
16.4 | 16.5 | 2000 | 0.083707
16.5 | 16.6 | 2000 | 0.082194
16.6 | 16.7 | 2000 | 0.080718
16.7 | 16.8 | 2000 | 0.079277
16.8 | 16.9 | 2000 | 0.077869
16.9 | 17 | 2000 | 0.076495
17 | 17.1 | 2000 | 0.075153
17.1 | 17.2 | 2000 | 0.073842
17.2 | 17.3 | 2000 | 0.072562
17.3 | 17.4 | 2000 | 0.071311
17.4 | 17.5 | 2000 | 0.070088
17.5 | 17.6 | 2000 | 0.068894
17.6 | 17.7 | 2000 | 0.067726
17.7 | 17.8 | 2000 | 0.066585
17.8 | 17.9 | 2000 | 0.065469
17.9 | 18 | 2000 | 0.064378
18 | 18.1 | 2000 | 0.063311
18.1 | 18.2 | 2000 | 0.062267
18.2 | 18.3 | 2000 | 0.061246
18.3 | 18.4 | 2000 | 0.060248
18.4 | 18.5 | 2000 | 0.059271
18.5 | 18.6 | 2000 | 0.058315
18.6 | 18.7 | 2000 | 0.057379
18.7 | 18.8 | 2000 | 0.056464
18.8 | 18.9 | 2000 | 0.055568
18.9 | 19 | 2000 | 0.05469
19 | 19.1 | 2000 | 0.053831
19.1 | 19.2 | 2000 | 0.05299
19.2 | 19.3 | 2000 | 0.052166
19.3 | 19.4 | 2000 | 0.05136
19.4 | 19.5 | 2000 | 0.05057
19.5 | 19.6 | 2000 | 0.049796
19.6 | 19.7 | 2000 | 0.049037
19.7 | 19.8 | 2000 | 0.048294
19.8 | 19.9 | 2000 | 0.047566
19.9 | 20 | 0 | 0
20 | 25 | 0 | 0
25 | 50 | 0 | 0