## XXXX_STD
Wind Speed From | Wind Speed To | Power (Kw) | Cp
0 | 1.2 | 0 | 0 | Turbine Make | VESTAS
1.2 | 1.3 | 0 | 0 | Turbine Type | V110
1.3 | 1.4 | 0 | 0 | Cut in Speed | 3
1.4 | 1.5 | 0 | 0 | Cut Out Speed | 20
1.5 | 1.6 | 0 | 0 | Rated Speed | 11.5
1.6 | 1.7 | 0 | 0 | Swept area | 9503
1.7 | 1.8 | 0 | 0 | Air Density | 1.225
1.8 | 1.9 | 0 | 0
1.9 | 2 | 0 | 0
2 | 2.1 | 0 | 0
2.1 | 2.2 | 0 | 0
2.2 | 2.3 | 0 | 0
2.3 | 2.4 | 0 | 0
2.4 | 2.5 | 0 | 0
2.5 | 2.6 | 0 | 0
2.6 | 2.7 | 0 | 0
2.7 | 2.8 | 0 | 0
2.8 | 2.9 | 0 | 0
2.9 | 3 | 0 | 0
3 | 3.1 | 37 | 0.23544
3.1 | 3.2 | 47.6 | 0.27451
3.2 | 3.3 | 58.2 | 0.30514
3.3 | 3.4 | 68.8 | 0.32891
3.4 | 3.5 | 79.4 | 0.34707
3.5 | 3.6 | 90 | 0.36064
3.6 | 3.7 | 103.2 | 0.38002
3.7 | 3.8 | 116.4 | 0.3948
3.8 | 3.9 | 129.6 | 0.40578
3.9 | 4 | 142.8 | 0.41359
4 | 4.1 | 156 | 0.41877
4.1 | 4.2 | 171.8 | 0.42826
4.2 | 4.3 | 187.6 | 0.43503
4.3 | 4.4 | 203.4 | 0.43952
4.4 | 4.5 | 219.2 | 0.4421
4.5 | 4.6 | 235 | 0.44306
4.6 | 4.7 | 254 | 0.44833
4.7 | 4.8 | 273 | 0.45175
4.8 | 4.9 | 292 | 0.45362
4.9 | 5 | 311 | 0.45416
5 | 5.1 | 330 | 0.45356
5.1 | 5.2 | 352.8 | 0.45693
5.2 | 5.3 | 375.6 | 0.45893
5.3 | 5.4 | 398.4 | 0.45975
5.4 | 5.5 | 421.2 | 0.45956
5.5 | 5.6 | 444 | 0.45849
5.6 | 5.7 | 468.6 | 0.45843
5.7 | 5.8 | 493.2 | 0.45754
5.8 | 5.9 | 517.8 | 0.45594
5.9 | 6 | 542.4 | 0.45373
6 | 6.1 | 567 | 0.45099
6.1 | 6.2 | 600.6 | 0.4546
6.2 | 6.3 | 634.2 | 0.45718
6.3 | 6.4 | 667.8 | 0.45884
6.4 | 6.5 | 701.4 | 0.45968
6.5 | 6.6 | 735 | 0.45981
6.6 | 6.7 | 773.6 | 0.46229
6.7 | 6.8 | 812.2 | 0.46395
6.8 | 6.9 | 850.8 | 0.46487
6.9 | 7 | 889.4 | 0.46514
7 | 7.1 | 928 | 0.46482
7.1 | 7.2 | 971.6 | 0.46639
7.2 | 7.3 | 1015.2 | 0.46729
7.3 | 7.4 | 1058.8 | 0.4676
7.4 | 7.5 | 1102.4 | 0.46739
7.5 | 7.6 | 1146 | 0.4667
7.6 | 7.7 | 1193.2 | 0.46699
7.7 | 7.8 | 1240.4 | 0.46679
7.8 | 7.9 | 1287.6 | 0.46615
7.9 | 8 | 1334.8 | 0.46512
8 | 8.1 | 1382 | 0.46374
8.1 | 8.2 | 1429.6 | 0.46216
8.2 | 8.3 | 1477.2 | 0.46029
8.3 | 8.4 | 1524.8 | 0.45815
8.4 | 8.5 | 1572.4 | 0.45578
8.5 | 8.6 | 1620 | 0.4532
8.6 | 8.7 | 1661.6 | 0.44881
8.7 | 8.8 | 1703.2 | 0.44437
8.8 | 8.9 | 1744.8 | 0.43988
8.9 | 9 | 1786.4 | 0.43535
9 | 9.1 | 1828 | 0.43081
9.1 | 9.2 | 1857.4 | 0.42346
9.2 | 9.3 | 1886.8 | 0.41629
9.3 | 9.4 | 1916.2 | 0.40928
9.4 | 9.5 | 1945.6 | 0.40244
9.5 | 9.6 | 1975 | 0.39576
9.6 | 9.7 | 1990.8 | 0.38659
9.7 | 9.8 | 2006.6 | 0.37773
9.8 | 9.9 | 2022.4 | 0.36917
9.9 | 10 | 2038.2 | 0.36089
10 | 10.1 | 2054 | 0.35289
10.1 | 10.2 | 2060 | 0.34351
10.2 | 10.3 | 2066 | 0.33447
10.3 | 10.4 | 2072 | 0.32577
10.4 | 10.5 | 2078 | 0.31738
10.5 | 10.6 | 2084 | 0.30929
10.6 | 10.7 | 2086.2 | 0.30093
10.7 | 10.8 | 2088.4 | 0.29288
10.8 | 10.9 | 2090.6 | 0.28512
10.9 | 11 | 2092.8 | 0.27764
11 | 11.1 | 2095 | 0.27042
11.1 | 11.2 | 2096 | 0.2633
11.2 | 11.3 | 2097 | 0.25644
11.3 | 11.4 | 2098 | 0.24981
11.4 | 11.5 | 2099 | 0.24341
11.5 | 11.6 | 2100 | 0.23722
11.6 | 11.7 | 2100 | 0.23114
11.7 | 11.8 | 2100 | 0.22527
11.8 | 11.9 | 2100 | 0.21959
11.9 | 12 | 2100 | 0.2141
12 | 12.1 | 2100 | 0.20879
12.1 | 12.2 | 2100 | 0.20366
12.2 | 12.3 | 2100 | 0.19869
12.3 | 12.4 | 2100 | 0.19388
12.4 | 12.5 | 2100 | 0.18923
12.5 | 12.6 | 2100 | 0.18472
12.6 | 12.7 | 2100 | 0.18036
12.7 | 12.8 | 2100 | 0.17613
12.8 | 12.9 | 2100 | 0.17204
12.9 | 13 | 2100 | 0.16807
13 | 13.1 | 2100 | 0.16422
13.1 | 13.2 | 2100 | 0.16049
13.2 | 13.3 | 2100 | 0.15687
13.3 | 13.4 | 2100 | 0.15335
13.4 | 13.5 | 2100 | 0.14995
13.5 | 13.6 | 2100 | 0.14664
13.6 | 13.7 | 2100 | 0.14343
13.7 | 13.8 | 2100 | 0.14031
13.8 | 13.9 | 2100 | 0.13728
13.9 | 14 | 2100 | 0.13434
14 | 14.1 | 2100 | 0.13148
14.1 | 14.2 | 2100 | 0.1287
14.2 | 14.3 | 2100 | 0.126
14.3 | 14.4 | 2100 | 0.12338
14.4 | 14.5 | 2100 | 0.12083
14.5 | 14.6 | 2100 | 0.11834
14.6 | 14.7 | 2100 | 0.11593
14.7 | 14.8 | 2100 | 0.11358
14.8 | 14.9 | 2100 | 0.11129
14.9 | 15 | 2100 | 0.10907
15 | 15.1 | 2100 | 0.1069
15.1 | 15.2 | 2100 | 0.10479
15.2 | 15.3 | 2100 | 0.10274
15.3 | 15.4 | 2100 | 0.10073
15.4 | 15.5 | 2100 | 0.098785
15.5 | 15.6 | 2100 | 0.096885
15.6 | 15.7 | 2100 | 0.095034
15.7 | 15.8 | 2100 | 0.09323
15.8 | 15.9 | 2100 | 0.091471
15.9 | 16 | 2100 | 0.089756
16 | 16.1 | 2100 | 0.088083
16.1 | 16.2 | 2100 | 0.086452
16.2 | 16.3 | 2100 | 0.084861
16.3 | 16.4 | 2100 | 0.083309
16.4 | 16.5 | 2100 | 0.081794
16.5 | 16.6 | 2100 | 0.080316
16.6 | 16.7 | 2100 | 0.078873
16.7 | 16.8 | 2100 | 0.077465
16.8 | 16.9 | 2100 | 0.076089
16.9 | 17 | 2100 | 0.074747
17 | 17.1 | 2100 | 0.073435
17.1 | 17.2 | 2100 | 0.072155
17.2 | 17.3 | 2100 | 0.070903
17.3 | 17.4 | 2100 | 0.069681
17.4 | 17.5 | 2100 | 0.068486
17.5 | 17.6 | 2100 | 0.067319
17.6 | 17.7 | 2100 | 0.066178
17.7 | 17.8 | 2100 | 0.065063
17.8 | 17.9 | 2100 | 0.063972
17.9 | 18 | 2100 | 0.062906
18 | 18.1 | 2100 | 0.061864
18.1 | 18.2 | 2100 | 0.060844
18.2 | 18.3 | 2100 | 0.059846
18.3 | 18.4 | 2100 | 0.058871
18.4 | 18.5 | 2100 | 0.057916
18.5 | 18.6 | 2100 | 0.056982
18.6 | 18.7 | 2100 | 0.056068
18.7 | 18.8 | 2100 | 0.055173
18.8 | 18.9 | 2100 | 0.054297
18.9 | 19 | 2100 | 0.05344
19 | 19.1 | 2100 | 0.052601
19.1 | 19.2 | 2100 | 0.051779
19.2 | 19.3 | 2100 | 0.050974
19.3 | 19.4 | 2100 | 0.050186
19.4 | 19.5 | 2100 | 0.049414
19.5 | 19.6 | 2100 | 0.048657
19.6 | 19.7 | 2100 | 0.047916
19.7 | 19.8 | 2100 | 0.04719
19.8 | 19.9 | 2100 | 0.046479
19.9 | 20 | 2100 | 0.045782
20 | 25 | 0 | 0
25 | 50 | 0 | 0