## XXXX_STD
Wind Speed From | Wind Speed To | Power (Kw) | Cp
0 | 1.2 | 0 | 0 | Turbine Make | VESTAS
1.2 | 1.3 | 0 | 0 | Turbine Type | V120
1.3 | 1.4 | 0 | 0 | Cut in Speed | 3
1.4 | 1.5 | 0 | 0 | Cut Out Speed | 20
1.5 | 1.6 | 0 | 0 | Rated Speed | 11.5
1.6 | 1.7 | 0 | 0 | Swept area | 11310
1.7 | 1.8 | 0 | 0 | Air Density | 1.1364
1.8 | 1.9 | 0 | 0
1.9 | 2 | 0 | 0
2 | 2.1 | 0 | 0
2.1 | 2.2 | 0 | 0
2.2 | 2.3 | 0 | 0
2.3 | 2.4 | 0 | 0
2.4 | 2.5 | 0 | 0
2.5 | 2.6 | 2 | 0.017729
2.6 | 2.7 | 5 | 0.039578
2.7 | 2.8 | 10 | 0.070974
2.8 | 2.9 | 15 | 0.095823
2.9 | 3 | 20.7509 | 0.11974
3 | 3.1 | 26.5595 | 0.1389
3.1 | 3.2 | 33 | 0.1569
3.2 | 3.3 | 40 | 0.17342
3.3 | 3.4 | 45 | 0.17838
3.4 | 3.5 | 50.8444 | 0.18476
3.5 | 3.6 | 63.7742 | 0.21297
3.6 | 3.7 | 75.8026 | 0.23316
3.7 | 3.8 | 90.0558 | 0.2557
3.8 | 3.9 | 107.2742 | 0.28176
3.9 | 4 | 121.3857 | 0.2955
4 | 4.1 | 138.5688 | 0.31325
4.1 | 4.2 | 154.7357 | 0.3254
4.2 | 4.3 | 171.5628 | 0.33619
4.3 | 4.4 | 190.0245 | 0.34755
4.4 | 4.5 | 211.9537 | 0.36239
4.5 | 4.6 | 227.2538 | 0.36376
4.6 | 4.7 | 248.1555 | 0.37239
4.7 | 4.8 | 265.3973 | 0.37389
4.8 | 4.9 | 287.1585 | 0.38028
4.9 | 5 | 306.3109 | 0.38179
5 | 5.1 | 327.0826 | 0.38417
5.1 | 5.2 | 349.857 | 0.38766
5.2 | 5.3 | 370.7229 | 0.38797
5.3 | 5.4 | 395.1314 | 0.39096
5.4 | 5.5 | 421.6414 | 0.39485
5.5 | 5.6 | 446.3537 | 0.39599
5.6 | 5.7 | 470.9007 | 0.39617
5.7 | 5.8 | 500.7753 | 0.39988
5.8 | 5.9 | 526.4631 | 0.39938
5.9 | 6 | 559.2621 | 0.4034
6 | 6.1 | 590.4648 | 0.4053
6.1 | 6.2 | 624.1223 | 0.40801
6.2 | 6.3 | 654.5795 | 0.40786
6.3 | 6.4 | 693.3207 | 0.41207
6.4 | 6.5 | 730.6875 | 0.41454
6.5 | 6.6 | 772.3128 | 0.41854
6.6 | 6.7 | 814.6475 | 0.422
6.7 | 6.8 | 853.0932 | 0.42271
6.8 | 6.9 | 898.4243 | 0.42609
6.9 | 7 | 938.9388 | 0.4265
7 | 7.1 | 990.4695 | 0.43116
7.1 | 7.2 | 1036.9881 | 0.43286
7.2 | 7.3 | 1077.866 | 0.43169
7.3 | 7.4 | 1126.0004 | 0.43293
7.4 | 7.5 | 1172.2951 | 0.43294
7.5 | 7.6 | 1219.1939 | 0.43272
7.6 | 7.7 | 1264.6727 | 0.4316
7.7 | 7.8 | 1314.579 | 0.43159
7.8 | 7.9 | 1366.497 | 0.43182
7.9 | 8 | 1405.4245 | 0.42767
8 | 8.1 | 1461.4923 | 0.42846
8.1 | 8.2 | 1512.3123 | 0.42734
8.2 | 8.3 | 1548.828 | 0.42203
8.3 | 8.4 | 1602.8252 | 0.42133
8.4 | 8.5 | 1647.5209 | 0.41797
8.5 | 8.6 | 1695.2209 | 0.41524
8.6 | 8.7 | 1740.8771 | 0.41189
8.7 | 8.8 | 1786.568 | 0.40845
8.8 | 8.9 | 1820.3744 | 0.40231
8.9 | 9 | 1847.5698 | 0.39486
9 | 9.1 | 1887.2192 | 0.39018
9.1 | 9.2 | 1913.3295 | 0.38282
9.2 | 9.3 | 1942.4117 | 0.37624
9.3 | 9.4 | 1973.9015 | 0.37027
9.4 | 9.5 | 1973.385 | 0.3586
9.5 | 9.6 | 2002.6191 | 0.35266
9.6 | 9.7 | 2032.4584 | 0.34696
9.7 | 9.8 | 2046.8072 | 0.33882
9.8 | 9.9 | 2054.7497 | 0.32993
9.9 | 10 | 2070 | 0.32251
10 | 10.1 | 2082 | 0.31484
10.1 | 10.2 | 2086.9518 | 0.3064
10.2 | 10.3 | 2090 | 0.29799
10.3 | 10.4 | 2096.6959 | 0.29041
10.4 | 10.5 | 2100.0045 | 0.28263
10.5 | 10.6 | 2110.4346 | 0.27607
10.6 | 10.7 | 2115 | 0.26899
10.7 | 10.8 | 2122.2366 | 0.26248
10.8 | 10.9 | 2135 | 0.25686
10.9 | 11 | 2150 | 0.25167
11 | 11.1 | 2160 | 0.24607
11.1 | 11.2 | 2170 | 0.24065
11.2 | 11.3 | 2180 | 0.23539
11.3 | 11.4 | 2190 | 0.2303
11.4 | 11.5 | 2200 | 0.22537
11.5 | 11.6 | 2200 | 0.21959
11.6 | 11.7 | 2200 | 0.21401
11.7 | 11.8 | 2200 | 0.20862
11.8 | 11.9 | 2200 | 0.2034
11.9 | 12 | 2200 | 0.19836
12 | 12.1 | 2200 | 0.19348
12.1 | 12.2 | 2200 | 0.18876
12.2 | 12.3 | 2200 | 0.1842
12.3 | 12.4 | 2200 | 0.17977
12.4 | 12.5 | 2200 | 0.17549
12.5 | 12.6 | 2200 | 0.17135
12.6 | 12.7 | 2200 | 0.16733
12.7 | 12.8 | 2200 | 0.16344
12.8 | 12.9 | 2200 | 0.15967
12.9 | 13 | 2200 | 0.15601
13 | 13.1 | 2200 | 0.15247
13.1 | 13.2 | 2200 | 0.14903
13.2 | 13.3 | 2200 | 0.14569
13.3 | 13.4 | 2200 | 0.14246
13.4 | 13.5 | 2200 | 0.13931
13.5 | 13.6 | 2200 | 0.13626
13.6 | 13.7 | 2200 | 0.1333
13.7 | 13.8 | 2200 | 0.13042
13.8 | 13.9 | 2200 | 0.12763
13.9 | 14 | 2200 | 0.12491
14 | 14.1 | 2200 | 0.12227
14.1 | 14.2 | 2200 | 0.11971
14.2 | 14.3 | 2200 | 0.11722
14.3 | 14.4 | 2200 | 0.11479
14.4 | 14.5 | 2200 | 0.11243
14.5 | 14.6 | 2200 | 0.11014
14.6 | 14.7 | 2200 | 0.10791
14.7 | 14.8 | 2200 | 0.10573
14.8 | 14.9 | 2200 | 0.10362
14.9 | 15 | 2200 | 0.10156
15 | 15.1 | 2200 | 0.099555
15.1 | 15.2 | 2200 | 0.097603
15.2 | 15.3 | 2200 | 0.095702
15.3 | 15.4 | 2200 | 0.09385
15.4 | 15.5 | 2200 | 0.092045
15.5 | 15.6 | 2200 | 0.090286
15.6 | 15.7 | 2200 | 0.088572
15.7 | 15.8 | 2200 | 0.086901
15.8 | 15.9 | 2200 | 0.085271
15.9 | 16 | 2200 | 0.083682
16 | 16.1 | 2200 | 0.082133
16.1 | 16.2 | 2200 | 0.080621
16.2 | 16.3 | 2200 | 0.079146
16.3 | 16.4 | 2200 | 0.077707
16.4 | 16.5 | 2200 | 0.076303
16.5 | 16.6 | 2200 | 0.074932
16.6 | 16.7 | 2200 | 0.073594
16.7 | 16.8 | 2200 | 0.072288
16.8 | 16.9 | 2200 | 0.071012
16.9 | 17 | 2200 | 0.069767
17 | 17.1 | 2200 | 0.06855
17.1 | 17.2 | 2200 | 0.067361
17.2 | 17.3 | 2200 | 0.0662
17.3 | 17.4 | 2200 | 0.065065
17.4 | 17.5 | 2200 | 0.063956
17.5 | 17.6 | 2200 | 0.062872
17.6 | 17.7 | 2200 | 0.061812
17.7 | 17.8 | 2200 | 0.060776
17.8 | 17.9 | 2200 | 0.059763
17.9 | 18 | 2200 | 0.058773
18 | 18.1 | 2200 | 0.057804
18.1 | 18.2 | 2200 | 0.056856
18.2 | 18.3 | 2200 | 0.05593
18.3 | 18.4 | 2200 | 0.055023
18.4 | 18.5 | 2200 | 0.054135
18.5 | 18.6 | 2200 | 0.053267
18.6 | 18.7 | 2200 | 0.052417
18.7 | 18.8 | 2200 | 0.051585
18.8 | 18.9 | 2200 | 0.05077
18.9 | 19 | 2200 | 0.049973
19 | 19.1 | 2200 | 0.049192
19.1 | 19.2 | 2200 | 0.048427
19.2 | 19.3 | 2200 | 0.047678
19.3 | 19.4 | 2200 | 0.046945
19.4 | 19.5 | 2200 | 0.046226
19.5 | 19.6 | 2200 | 0.045522
19.6 | 19.7 | 2200 | 0.044833
19.7 | 19.8 | 2200 | 0.044157
19.8 | 19.9 | 2200 | 0.043495
19.9 | 20 | 0 | 0
20 | 25 | 0 | 0
25 | 50 | 0 | 0