## XXXX_STD
Wind Speed From | Wind Speed To | Power (Kw) | Cp
0 | 1.2 | 0 | 0 | Turbine Make | VESTAS
1.2 | 1.3 | 0 | 0 | Turbine Type | V120
1.3 | 1.4 | 0 | 0 | Cut in Speed | 3
1.4 | 1.5 | 0 | 0 | Cut Out Speed | 20
1.5 | 1.6 | 0 | 0 | Rated Speed | 11.5
1.6 | 1.7 | 0 | 0 | Swept area | 11310
1.7 | 1.8 | 0 | 0 | Air Density | 1.225
1.8 | 1.9 | 0 | 0
1.9 | 2 | 0 | 0
2 | 2.1 | 0 | 0
2.1 | 2.2 | 0 | 0
2.2 | 2.3 | 0 | 0
2.3 | 2.4 | 0 | 0
2.4 | 2.5 | 0 | 0
2.5 | 2.6 | 0 | 0
2.6 | 2.7 | 0 | 0
2.7 | 2.8 | 0 | 0
2.8 | 2.9 | 0 | 0
2.9 | 3 | 0 | 0
3 | 3.1 | 0 | 0
3.1 | 3.2 | 0 | 0
3.2 | 3.3 | 0 | 0
3.3 | 3.4 | 0 | 0
3.4 | 3.5 | 95.4 | 0.3212
3.5 | 3.6 | 108.34 | 0.33521
3.6 | 3.7 | 121.28 | 0.34563
3.7 | 3.8 | 134.22 | 0.3531
3.8 | 3.9 | 147.16 | 0.35812
3.9 | 4 | 160.1 | 0.36111
4 | 4.1 | 192.96 | 0.40415
4.1 | 4.2 | 209.22 | 0.40765
4.2 | 4.3 | 225.48 | 0.40939
4.3 | 4.4 | 241.74 | 0.40966
4.4 | 4.5 | 258 | 0.40871
4.5 | 4.6 | 289.98 | 0.43006
4.6 | 4.7 | 308.86 | 0.42944
4.7 | 4.8 | 327.74 | 0.4278
4.8 | 4.9 | 346.62 | 0.4253
4.9 | 5 | 365.5 | 0.42209
5 | 5.1 | 401.06 | 0.43645
5.1 | 5.2 | 422.72 | 0.43398
5.2 | 5.3 | 444.38 | 0.43088
5.3 | 5.4 | 466.04 | 0.42724
5.4 | 5.5 | 487.7 | 0.42315
5.5 | 5.6 | 530.6 | 0.43615
5.6 | 5.7 | 555.8 | 0.43324
5.7 | 5.8 | 581 | 0.42986
5.8 | 5.9 | 606.2 | 0.42608
5.9 | 6 | 631.4 | 0.42197
6 | 6.1 | 676.4 | 0.43018
6.1 | 6.2 | 704.9 | 0.42696
6.2 | 6.3 | 733.4 | 0.4234
6.3 | 6.4 | 761.9 | 0.41956
6.4 | 6.5 | 790.4 | 0.41547
6.5 | 6.6 | 877.46 | 0.44058
6.6 | 6.7 | 915.72 | 0.43951
6.7 | 6.8 | 953.98 | 0.43797
6.8 | 6.9 | 992.24 | 0.43601
6.9 | 7 | 1030.5 | 0.4337
7 | 7.1 | 1100.08 | 0.44369
7.1 | 7.2 | 1143.56 | 0.44228
7.2 | 7.3 | 1187.04 | 0.44048
7.3 | 7.4 | 1230.52 | 0.43835
7.4 | 7.5 | 1274 | 0.43593
7.5 | 7.6 | 1350.36 | 0.44406
7.6 | 7.7 | 1399.32 | 0.44246
7.7 | 7.8 | 1448.28 | 0.44055
7.8 | 7.9 | 1497.24 | 0.43837
7.9 | 8 | 1546.2 | 0.43594
8 | 8.1 | 1623.84 | 0.44108
8.1 | 8.2 | 1677.58 | 0.43921
8.2 | 8.3 | 1731.32 | 0.43709
8.3 | 8.4 | 1785.06 | 0.43476
8.4 | 8.5 | 1838.8 | 0.43222
8.5 | 8.6 | 1898.06 | 0.43077
8.6 | 8.7 | 1952.72 | 0.42807
8.7 | 8.8 | 2007.38 | 0.42522
8.8 | 8.9 | 2062.04 | 0.42224
8.9 | 9 | 2116.7 | 0.41914
9 | 9.1 | 2090.36 | 0.40043
9.1 | 9.2 | 2131.52 | 0.39515
9.2 | 9.3 | 2172.68 | 0.38992
9.3 | 9.4 | 2213.84 | 0.38476
9.4 | 9.5 | 2255 | 0.37967
9.5 | 9.6 | 2177.12 | 0.35522
9.6 | 9.7 | 2198.44 | 0.34772
9.7 | 9.8 | 2219.76 | 0.34045
9.8 | 9.9 | 2241.08 | 0.33341
9.9 | 10 | 2262.4 | 0.32659
10 | 10.1 | 2200.08 | 0.30825
10.1 | 10.2 | 2207.46 | 0.30028
10.2 | 10.3 | 2214.84 | 0.29259
10.3 | 10.4 | 2222.22 | 0.28518
10.4 | 10.5 | 2229.6 | 0.27803
10.5 | 10.6 | 2200.26 | 0.26668
10.6 | 10.7 | 2201.52 | 0.25942
10.7 | 10.8 | 2202.78 | 0.25242
10.8 | 10.9 | 2204.04 | 0.24568
10.9 | 11 | 2205.3 | 0.23918
11 | 11.1 | 2200.2 | 0.23223
11.1 | 11.2 | 2200.4 | 0.22609
11.2 | 11.3 | 2200.6 | 0.22016
11.3 | 11.4 | 2200.8 | 0.21444
11.4 | 11.5 | 2201 | 0.20891
11.5 | 11.6 | 2200 | 0.20346
11.6 | 11.7 | 2200 | 0.19829
11.7 | 11.8 | 2200 | 0.19329
11.8 | 11.9 | 2200 | 0.18846
11.9 | 12 | 2200 | 0.18379
12 | 12.1 | 2200 | 0.17927
12.1 | 12.2 | 2200 | 0.17489
12.2 | 12.3 | 2200 | 0.17066
12.3 | 12.4 | 2200 | 0.16657
12.4 | 12.5 | 2200 | 0.1626
12.5 | 12.6 | 2200 | 0.15876
12.6 | 12.7 | 2200 | 0.15504
12.7 | 12.8 | 2200 | 0.15143
12.8 | 12.9 | 2200 | 0.14794
12.9 | 13 | 2200 | 0.14455
13 | 13.1 | 2200 | 0.14127
13.1 | 13.2 | 2200 | 0.13808
13.2 | 13.3 | 2200 | 0.13499
13.3 | 13.4 | 2200 | 0.13199
13.4 | 13.5 | 2200 | 0.12908
13.5 | 13.6 | 2200 | 0.12625
13.6 | 13.7 | 2200 | 0.12351
13.7 | 13.8 | 2200 | 0.12084
13.8 | 13.9 | 2200 | 0.11825
13.9 | 14 | 2200 | 0.11574
14 | 14.1 | 2200 | 0.11329
14.1 | 14.2 | 2200 | 0.11091
14.2 | 14.3 | 2200 | 0.1086
14.3 | 14.4 | 2200 | 0.10636
14.4 | 14.5 | 2200 | 0.10417
14.5 | 14.6 | 2200 | 0.10205
14.6 | 14.7 | 2200 | 0.099977
14.7 | 14.8 | 2200 | 0.097965
14.8 | 14.9 | 2200 | 0.096005
14.9 | 15 | 2200 | 0.094098
15 | 15.1 | 2200 | 0.092241
15.1 | 15.2 | 2200 | 0.090432
15.2 | 15.3 | 2200 | 0.088671
15.3 | 15.4 | 2200 | 0.086954
15.4 | 15.5 | 2200 | 0.085282
15.5 | 15.6 | 2200 | 0.083653
15.6 | 15.7 | 2200 | 0.082064
15.7 | 15.8 | 2200 | 0.080516
15.8 | 15.9 | 2200 | 0.079006
15.9 | 16 | 2200 | 0.077534
16 | 16.1 | 2200 | 0.076099
16.1 | 16.2 | 2200 | 0.074698
16.2 | 16.3 | 2200 | 0.073332
16.3 | 16.4 | 2200 | 0.071998
16.4 | 16.5 | 2200 | 0.070697
16.5 | 16.6 | 2200 | 0.069427
16.6 | 16.7 | 2200 | 0.068187
16.7 | 16.8 | 2200 | 0.066977
16.8 | 16.9 | 2200 | 0.065795
16.9 | 17 | 2200 | 0.064641
17 | 17.1 | 2200 | 0.063513
17.1 | 17.2 | 2200 | 0.062412
17.2 | 17.3 | 2200 | 0.061336
17.3 | 17.4 | 2200 | 0.060285
17.4 | 17.5 | 2200 | 0.059257
17.5 | 17.6 | 2200 | 0.058253
17.6 | 17.7 | 2200 | 0.057271
17.7 | 17.8 | 2200 | 0.056311
17.8 | 17.9 | 2200 | 0.055373
17.9 | 18 | 2200 | 0.054455
18 | 18.1 | 2200 | 0.053557
18.1 | 18.2 | 2200 | 0.052679
18.2 | 18.3 | 2200 | 0.05182
18.3 | 18.4 | 2200 | 0.05098
18.4 | 18.5 | 2200 | 0.050158
18.5 | 18.6 | 2200 | 0.049353
18.6 | 18.7 | 2200 | 0.048566
18.7 | 18.8 | 2200 | 0.047795
18.8 | 18.9 | 2200 | 0.04704
18.9 | 19 | 2200 | 0.046301
19 | 19.1 | 2200 | 0.045578
19.1 | 19.2 | 2200 | 0.044869
19.2 | 19.3 | 2200 | 0.044176
19.3 | 19.4 | 2200 | 0.043496
19.4 | 19.5 | 2200 | 0.04283
19.5 | 19.6 | 2200 | 0.042178
19.6 | 19.7 | 2200 | 0.041539
19.7 | 19.8 | 2200 | 0.040913
19.8 | 19.9 | 2200 | 0.040299
19.9 | 20 | 0 | 0
20 | 25 | 0 | 0
25 | 50 | 0 | 0