## VESTAS_STD
Wind Speed From | Wind Speed To | Power (Kw) | Cp
0 | 1.2 | 0 | 0 | Turbine Make | Vestas
1.2 | 1.3 | 0 | 0 | Turbine Type | V82
1.3 | 1.4 | 0 | 0 | Cut in Speed | 3.5
1.4 | 1.5 | 0 | 0 | Cut Out Speed | 20
1.5 | 1.6 | 0 | 0 | Rated Speed | 13
1.6 | 1.7 | 0 | 0 | Swept area | 5281
1.7 | 1.8 | 0 | 0 | Air Density | 1.225
1.8 | 1.9 | 0 | 0
1.9 | 2 | 0 | 0
2 | 2.1 | 0 | 0
2.1 | 2.2 | 0 | 0
2.2 | 2.3 | 0 | 0
2.3 | 2.4 | 0 | 0
2.4 | 2.5 | 0 | 0
2.5 | 2.6 | 0 | 0
2.6 | 2.7 | 0 | 0
2.7 | 2.8 | 0 | 0
2.8 | 2.9 | 0 | 0
2.9 | 3 | 0 | 0
3 | 3.1 | 2.8 | 0.029057
3.1 | 3.2 | 5.6 | 0.052834
3.2 | 3.3 | 8.4 | 0.072263
3.3 | 3.4 | 11.2 | 0.088097
3.4 | 3.5 | 14 | 0.10095
3.5 | 3.6 | 16.8 | 0.11132
3.6 | 3.7 | 19.6 | 0.11963
3.7 | 3.8 | 22.4 | 0.1262
3.8 | 3.9 | 25.2 | 0.13134
3.9 | 4 | 28 | 0.13526
4 | 4.1 | 39.6 | 0.17763
4.1 | 4.2 | 51.2 | 0.21365
4.2 | 4.3 | 62.8 | 0.24419
4.3 | 4.4 | 74.4 | 0.27002
4.4 | 4.5 | 86 | 0.29177
4.5 | 4.6 | 97.6 | 0.30999
4.6 | 4.7 | 109.2 | 0.32517
4.7 | 4.8 | 120.8 | 0.33769
4.8 | 4.9 | 132.4 | 0.34792
4.9 | 5 | 144 | 0.35615
5 | 5.1 | 160.5 | 0.37406
5.1 | 5.2 | 177 | 0.38917
5.2 | 5.3 | 193.5 | 0.40182
5.3 | 5.4 | 210 | 0.4123
5.4 | 5.5 | 226.5 | 0.42088
5.5 | 5.6 | 243 | 0.42778
5.6 | 5.7 | 259.5 | 0.4332
5.7 | 5.8 | 276 | 0.43732
5.8 | 5.9 | 292.5 | 0.4403
5.9 | 6 | 309 | 0.44226
6 | 6.1 | 329.2 | 0.44838
6.1 | 6.2 | 349.4 | 0.45324
6.2 | 6.3 | 369.6 | 0.45697
6.3 | 6.4 | 389.8 | 0.45971
6.4 | 6.5 | 410 | 0.46155
6.5 | 6.6 | 430.2 | 0.46261
6.6 | 6.7 | 450.4 | 0.46297
6.7 | 6.8 | 470.6 | 0.4627
6.8 | 6.9 | 490.8 | 0.46189
6.9 | 7 | 511 | 0.46058
7 | 7.1 | 535.7 | 0.46273
7.1 | 7.2 | 560.4 | 0.46417
7.2 | 7.3 | 585.1 | 0.46499
7.3 | 7.4 | 609.8 | 0.46523
7.4 | 7.5 | 634.5 | 0.46497
7.5 | 7.6 | 659.2 | 0.46425
7.6 | 7.7 | 683.9 | 0.46312
7.7 | 7.8 | 708.6 | 0.46163
7.8 | 7.9 | 733.3 | 0.45981
7.9 | 8 | 758 | 0.4577
8 | 8.1 | 783.9 | 0.45602
8.1 | 8.2 | 809.8 | 0.45406
8.2 | 8.3 | 835.7 | 0.45185
8.3 | 8.4 | 861.6 | 0.44941
8.4 | 8.5 | 887.5 | 0.44678
8.5 | 8.6 | 913.4 | 0.44396
8.6 | 8.7 | 939.3 | 0.44099
8.7 | 8.8 | 965.2 | 0.43787
8.8 | 8.9 | 991.1 | 0.43464
8.9 | 9 | 1017 | 0.43129
9 | 9.1 | 1043.8 | 0.42822
9.1 | 9.2 | 1070.6 | 0.42505
9.2 | 9.3 | 1097.4 | 0.42179
9.3 | 9.4 | 1124.2 | 0.41844
9.4 | 9.5 | 1151 | 0.41503
9.5 | 9.6 | 1177.8 | 0.41156
9.6 | 9.7 | 1204.6 | 0.40804
9.7 | 9.8 | 1231.4 | 0.40448
9.8 | 9.9 | 1258.2 | 0.40089
9.9 | 10 | 1285 | 0.39727
10 | 10.1 | 1306.9 | 0.39215
10.1 | 10.2 | 1328.8 | 0.38711
10.2 | 10.3 | 1350.7 | 0.38214
10.3 | 10.4 | 1372.6 | 0.37724
10.4 | 10.5 | 1394.5 | 0.37242
10.5 | 10.6 | 1416.4 | 0.36766
10.6 | 10.7 | 1438.3 | 0.36297
10.7 | 10.8 | 1460.2 | 0.35836
10.8 | 10.9 | 1482.1 | 0.35381
10.9 | 11 | 1504 | 0.34934
11 | 11.1 | 1517.3 | 0.34299
11.1 | 11.2 | 1530.6 | 0.33681
11.2 | 11.3 | 1543.9 | 0.3308
11.3 | 11.4 | 1557.2 | 0.32494
11.4 | 11.5 | 1570.5 | 0.31924
11.5 | 11.6 | 1583.8 | 0.31369
11.6 | 11.7 | 1597.1 | 0.30828
11.7 | 11.8 | 1610.4 | 0.30302
11.8 | 11.9 | 1623.7 | 0.29788
11.9 | 12 | 1637 | 0.29288
12 | 12.1 | 1638.3 | 0.2859
12.1 | 12.2 | 1639.6 | 0.27915
12.2 | 12.3 | 1640.9 | 0.27261
12.3 | 12.4 | 1642.2 | 0.26628
12.4 | 12.5 | 1643.5 | 0.26015
12.5 | 12.6 | 1644.8 | 0.2542
12.6 | 12.7 | 1646.1 | 0.24844
12.7 | 12.8 | 1647.4 | 0.24285
12.8 | 12.9 | 1648.7 | 0.23744
12.9 | 13 | 1650 | 0.23218
13 | 13.1 | 1650 | 0.22691
13.1 | 13.2 | 1650 | 0.22179
13.2 | 13.3 | 1650 | 0.21682
13.3 | 13.4 | 1650 | 0.21201
13.4 | 13.5 | 1650 | 0.20733
13.5 | 13.6 | 1650 | 0.20279
13.6 | 13.7 | 1650 | 0.19838
13.7 | 13.8 | 1650 | 0.1941
13.8 | 13.9 | 1650 | 0.18994
13.9 | 14 | 1650 | 0.1859
14 | 14.1 | 1650 | 0.18197
14.1 | 14.2 | 1650 | 0.17815
14.2 | 14.3 | 1650 | 0.17444
14.3 | 14.4 | 1650 | 0.17083
14.4 | 14.5 | 1650 | 0.16732
14.5 | 14.6 | 1650 | 0.16391
14.6 | 14.7 | 1650 | 0.16059
14.7 | 14.8 | 1650 | 0.15735
14.8 | 14.9 | 1650 | 0.15421
14.9 | 15 | 1650 | 0.15114
15 | 15.1 | 1650 | 0.14816
15.1 | 15.2 | 1650 | 0.14525
15.2 | 15.3 | 1650 | 0.14243
15.3 | 15.4 | 1650 | 0.13967
15.4 | 15.5 | 1650 | 0.13698
15.5 | 15.6 | 1650 | 0.13437
15.6 | 15.7 | 1650 | 0.13181
15.7 | 15.8 | 1650 | 0.12933
15.8 | 15.9 | 1650 | 0.1269
15.9 | 16 | 1650 | 0.12454
16 | 16.1 | 1650 | 0.12223
16.1 | 16.2 | 1650 | 0.11998
16.2 | 16.3 | 1650 | 0.11779
16.3 | 16.4 | 1650 | 0.11565
16.4 | 16.5 | 1650 | 0.11356
16.5 | 16.6 | 1650 | 0.11152
16.6 | 16.7 | 1650 | 0.10952
16.7 | 16.8 | 1650 | 0.10758
16.8 | 16.9 | 1650 | 0.10568
16.9 | 17 | 1650 | 0.10383
17 | 17.1 | 1650 | 0.10202
17.1 | 17.2 | 1650 | 0.10025
17.2 | 17.3 | 1650 | 0.09852
17.3 | 17.4 | 1650 | 0.096831
17.4 | 17.5 | 1650 | 0.09518
17.5 | 17.6 | 1650 | 0.093567
17.6 | 17.7 | 1650 | 0.09199
17.7 | 17.8 | 1650 | 0.090449
17.8 | 17.9 | 1650 | 0.088941
17.9 | 18 | 1650 | 0.087467
18 | 18.1 | 1650 | 0.086025
18.1 | 18.2 | 1650 | 0.084615
18.2 | 18.3 | 1650 | 0.083235
18.3 | 18.4 | 1650 | 0.081886
18.4 | 18.5 | 1650 | 0.080565
18.5 | 18.6 | 1650 | 0.079273
18.6 | 18.7 | 1650 | 0.078008
18.7 | 18.8 | 1650 | 0.076769
18.8 | 18.9 | 1650 | 0.075557
18.9 | 19 | 1650 | 0.074371
19 | 19.1 | 1650 | 0.073209
19.1 | 19.2 | 1650 | 0.072071
19.2 | 19.3 | 1650 | 0.070956
19.3 | 19.4 | 1650 | 0.069864
19.4 | 19.5 | 1650 | 0.068795
19.5 | 19.6 | 1650 | 0.067748
19.6 | 19.7 | 1650 | 0.066721
19.7 | 19.8 | 1650 | 0.065715
19.8 | 19.9 | 1650 | 0.06473
19.9 | 20 | 1650 | 0.063763
20 | 25 | 0 | 0
25 | 50 | 0 | 0