## ANTH_MOD
Wind Speed From | Wind Speed To | Power (Kw) | Cp
0 | 1.2 | 0 | 0 | Turbine Make | Vestas
1.2 | 1.3 | 0 | 0 | Turbine Type | V82
1.3 | 1.4 | 0 | 0 | Cut in Speed | 3.5
1.4 | 1.5 | 0 | 0 | Cut Out Speed | 20
1.5 | 1.6 | 0 | 0 | Rated Speed | 13
1.6 | 1.7 | 0 | 0 | Swept area | 5281
1.7 | 1.8 | 0 | 0 | Air Density | 1.0916
1.8 | 1.9 | 0 | 0
1.9 | 2 | 0 | 0
2 | 2.1 | 0 | 0
2.1 | 2.2 | 0 | 0
2.2 | 2.3 | 0 | 0
2.3 | 2.4 | 0 | 0
2.4 | 2.5 | 0 | 0
2.5 | 2.6 | 0 | 0
2.6 | 2.7 | 0 | 0
2.7 | 2.8 | 0 | 0
2.8 | 2.9 | 0 | 0
2.9 | 3 | 0 | 0
3 | 3.1 | 0 | 0
3.1 | 3.2 | 2.3777 | 0.025165
3.2 | 3.3 | 4.7555 | 0.045892
3.3 | 3.4 | 7.1332 | 0.062942
3.4 | 3.5 | 9.5109 | 0.076932
3.5 | 3.6 | 11.8886 | 0.088372
3.6 | 3.7 | 14.2664 | 0.097679
3.7 | 3.8 | 16.6441 | 0.1052
3.8 | 3.9 | 19.0218 | 0.11121
3.9 | 4 | 21.3995 | 0.11596
4 | 4.1 | 23.7773 | 0.11965
4.1 | 4.2 | 33.6128 | 0.15734
4.2 | 4.3 | 43.4483 | 0.18952
4.3 | 4.4 | 53.2838 | 0.21693
4.4 | 4.5 | 63.1193 | 0.24022
4.5 | 4.6 | 72.9548 | 0.25994
4.6 | 4.7 | 82.7903 | 0.27655
4.7 | 4.8 | 92.6258 | 0.29047
4.8 | 4.9 | 102.4613 | 0.30204
4.9 | 5 | 112.2968 | 0.31156
5 | 5.1 | 122.1323 | 0.31931
5.1 | 5.2 | 137.0865 | 0.33812
5.2 | 5.3 | 152.0406 | 0.35418
5.3 | 5.4 | 166.9948 | 0.3678
5.4 | 5.5 | 181.949 | 0.37927
5.5 | 5.6 | 196.9032 | 0.38885
5.6 | 5.7 | 219.3344 | 0.41075
5.7 | 5.8 | 241.7657 | 0.42974
5.8 | 5.9 | 256.7199 | 0.43351
5.9 | 6 | 271.6741 | 0.4362
6 | 6.1 | 290.2755 | 0.44352
6.1 | 6.2 | 308.8768 | 0.44947
6.2 | 6.3 | 327.4782 | 0.45421
6.3 | 6.4 | 346.0796 | 0.45785
6.4 | 6.5 | 365 | 0.46094
6.5 | 6.6 | 385 | 0.46443
6.6 | 6.7 | 401.8838 | 0.46341
6.7 | 6.8 | 420.4852 | 0.46378
6.8 | 6.9 | 440 | 0.46451
6.9 | 7 | 457.688 | 0.46277
7 | 7.1 | 479.9941 | 0.46511
7.1 | 7.2 | 502.3003 | 0.46672
7.2 | 7.3 | 524.6064 | 0.46769
7.3 | 7.4 | 546.9125 | 0.46807
7.4 | 7.5 | 569.2186 | 0.46794
7.5 | 7.6 | 591.5248 | 0.46733
7.6 | 7.7 | 613.8309 | 0.4663
7.7 | 7.8 | 636.137 | 0.4649
7.8 | 7.9 | 658.4432 | 0.46316
7.9 | 8 | 680.7493 | 0.46111
8 | 8.1 | 704.6204 | 0.45982
8.1 | 8.2 | 728.4916 | 0.45822
8.2 | 8.3 | 752.3627 | 0.45634
8.3 | 8.4 | 776.2339 | 0.4542
8.4 | 8.5 | 800.1051 | 0.45184
8.5 | 8.6 | 823.9762 | 0.44927
8.6 | 8.7 | 847.8474 | 0.44653
8.7 | 8.8 | 871.7185 | 0.44363
8.8 | 8.9 | 895.5897 | 0.44059
8.9 | 9 | 919.4608 | 0.43742
9 | 9.1 | 943.6962 | 0.43431
9.1 | 9.2 | 967.9316 | 0.43109
9.2 | 9.3 | 992.167 | 0.42779
9.3 | 9.4 | 1016.4024 | 0.4244
9.4 | 9.5 | 1040.6378 | 0.42094
9.5 | 9.6 | 1064.8732 | 0.41742
9.6 | 9.7 | 1089.1086 | 0.41385
9.7 | 9.8 | 1113.344 | 0.41024
9.8 | 9.9 | 1137.5794 | 0.4066
9.9 | 10 | 1161.8148 | 0.40293
10 | 10.1 | 1167.2 | 0.39289
10.1 | 10.2 | 1183.645 | 0.38682
10.2 | 10.3 | 1205.4752 | 0.38259
10.3 | 10.4 | 1227.3054 | 0.37839
10.4 | 10.5 | 1249.1356 | 0.37423
10.5 | 10.6 | 1270.9658 | 0.37009
10.6 | 10.7 | 1292.796 | 0.36599
10.7 | 10.8 | 1314.6262 | 0.36193
10.8 | 10.9 | 1336.4564 | 0.3579
10.9 | 11 | 1358.2866 | 0.35392
11 | 11.1 | 1380.1168 | 0.34998
11.1 | 11.2 | 1396.4758 | 0.34472
11.2 | 11.3 | 1412.8347 | 0.33958
11.3 | 11.4 | 1429.1937 | 0.33456
11.4 | 11.5 | 1461.9116 | 0.33336
11.5 | 11.6 | 1461.9116 | 0.32482
11.6 | 11.7 | 1478.2705 | 0.3201
11.7 | 11.8 | 1494.6295 | 0.31548
11.8 | 11.9 | 1510.9884 | 0.31096
11.9 | 12 | 1527.3474 | 0.30654
12 | 12.1 | 1543.7063 | 0.3022
12.1 | 12.2 | 1554.8214 | 0.29696
12.2 | 12.3 | 1565.9365 | 0.29184
12.3 | 12.4 | 1577.0516 | 0.28686
12.4 | 12.5 | 1588.1667 | 0.28201
12.5 | 12.6 | 1599.2818 | 0.27727
12.6 | 12.7 | 1610.3969 | 0.27265
12.7 | 12.8 | 1621.512 | 0.26815
12.8 | 12.9 | 1632.6271 | 0.26376
12.9 | 13 | 1643.7422 | 0.25947
13 | 13.1 | 1654.8573 | 0.25529
13.1 | 13.2 | 1654.3297 | 0.24945
13.2 | 13.3 | 1653.8021 | 0.24379
13.3 | 13.4 | 1653.2744 | 0.2383
13.4 | 13.5 | 1652.7468 | 0.23297
13.5 | 13.6 | 1652.2192 | 0.22779
13.6 | 13.7 | 1651.6916 | 0.22277
13.7 | 13.8 | 1651.164 | 0.21789
13.8 | 13.9 | 1650.6364 | 0.21316
13.9 | 14 | 1650.1088 | 0.20855
14 | 14.1 | 1649.5811 | 0.20408
14.1 | 14.2 | 1649.623 | 0.19981
14.2 | 14.3 | 1649.6649 | 0.19565
14.3 | 14.4 | 1649.7068 | 0.19161
14.4 | 14.5 | 1649.7487 | 0.18767
14.5 | 14.6 | 1649.7906 | 0.18385
14.6 | 14.7 | 1649.8325 | 0.18013
14.7 | 14.8 | 1649.8743 | 0.1765
14.8 | 14.9 | 1649.9162 | 0.17298
14.9 | 15 | 1649.9581 | 0.16955
15 | 15.1 | 1650 | 0.16621
15.1 | 15.2 | 1650 | 0.16295
15.2 | 15.3 | 1650 | 0.15977
15.3 | 15.4 | 1650 | 0.15668
15.4 | 15.5 | 1650 | 0.15367
15.5 | 15.6 | 1650 | 0.15073
15.6 | 15.7 | 1650 | 0.14787
15.7 | 15.8 | 1650 | 0.14508
15.8 | 15.9 | 1650 | 0.14236
15.9 | 16 | 1650 | 0.13971
16 | 16.1 | 1650 | 0.13712
16.1 | 16.2 | 1650 | 0.1346
16.2 | 16.3 | 1650 | 0.13213
16.3 | 16.4 | 1650 | 0.12973
16.4 | 16.5 | 1650 | 0.12739
16.5 | 16.6 | 1650 | 0.1251
16.6 | 16.7 | 1650 | 0.12286
16.7 | 16.8 | 1650 | 0.12068
16.8 | 16.9 | 1650 | 0.11855
16.9 | 17 | 1650 | 0.11647
17 | 17.1 | 1650 | 0.11444
17.1 | 17.2 | 1650 | 0.11246
17.2 | 17.3 | 1650 | 0.11052
17.3 | 17.4 | 1650 | 0.10862
17.4 | 17.5 | 1650 | 0.10677
17.5 | 17.6 | 1650 | 0.10496
17.6 | 17.7 | 1650 | 0.10319
17.7 | 17.8 | 1650 | 0.10146
17.8 | 17.9 | 1650 | 0.099774
17.9 | 18 | 1650 | 0.09812
18 | 18.1 | 1650 | 0.096503
18.1 | 18.2 | 1650 | 0.094921
18.2 | 18.3 | 1650 | 0.093373
18.3 | 18.4 | 1650 | 0.091859
18.4 | 18.5 | 1650 | 0.090377
18.5 | 18.6 | 1650 | 0.088928
18.6 | 18.7 | 1650 | 0.087509
18.7 | 18.8 | 1650 | 0.08612
18.8 | 18.9 | 1650 | 0.08476
18.9 | 19 | 1650 | 0.083428
19 | 19.1 | 1650 | 0.082125
19.1 | 19.2 | 1650 | 0.080848
19.2 | 19.3 | 1650 | 0.079598
19.3 | 19.4 | 1650 | 0.078374
19.4 | 19.5 | 1650 | 0.077174
19.5 | 19.6 | 1650 | 0.075999
19.6 | 19.7 | 1650 | 0.074847
19.7 | 19.8 | 1650 | 0.073719
19.8 | 19.9 | 1650 | 0.072613
19.9 | 20 | 1650 | 0.071529
20 | 25 | 0 | 0
25 | 50 | 0 | 0