## HARA_MOD
Wind Speed From | Wind Speed To | Power (Kw) | Cp
0 | 1.2 | 0 | 0 | Turbine Make | Suzlon
1.2 | 1.3 | 0 | 0 | Turbine Type | V82
1.3 | 1.4 | 0 | 0 | Cut in Speed | 3.5
1.4 | 1.5 | 0 | 0 | Cut Out Speed | 20
1.5 | 1.6 | 0 | 0 | Rated Speed | 13
1.6 | 1.7 | 0 | 0 | Swept area | 5281
1.7 | 1.8 | 0 | 0 | Air Density | 1.087
1.8 | 1.9 | 0 | 0
1.9 | 2 | 0 | 0
2 | 2.1 | 0 | 0
2.1 | 2.2 | 0 | 0
2.2 | 2.3 | 0 | 0
2.3 | 2.4 | 0 | 0
2.4 | 2.5 | 0 | 0
2.5 | 2.6 | 0 | 0
2.6 | 2.7 | 0 | 0
2.7 | 2.8 | 0 | 0
2.8 | 2.9 | 0 | 0
2.9 | 3 | 0 | 0
3 | 3.1 | 0 | 0
3.1 | 3.2 | 2.08 | 0.022116
3.2 | 3.3 | 4.16 | 0.040331
3.3 | 3.4 | 6.24 | 0.055314
3.4 | 3.5 | 8.32 | 0.067609
3.5 | 3.6 | 10.4 | 0.077662
3.6 | 3.7 | 12.48 | 0.085841
3.7 | 3.8 | 14.56 | 0.092447
3.8 | 3.9 | 16.64 | 0.097734
3.9 | 4 | 18.72 | 0.10191
4 | 4.1 | 20.8 | 0.10515
4.1 | 4.2 | 31.17 | 0.14658
4.2 | 4.3 | 41.54 | 0.18203
4.3 | 4.4 | 51.91 | 0.21231
4.4 | 4.5 | 62.28 | 0.23812
4.5 | 4.6 | 72.65 | 0.26004
4.6 | 4.7 | 83.02 | 0.2786
4.7 | 4.8 | 93.39 | 0.29421
4.8 | 4.9 | 103.76 | 0.30727
4.9 | 5 | 114.13 | 0.31811
5 | 5.1 | 124.5 | 0.327
5.1 | 5.2 | 139.07 | 0.34459
5.2 | 5.3 | 153.64 | 0.35955
5.3 | 5.4 | 168.21 | 0.37218
5.4 | 5.5 | 182.78 | 0.38276
5.5 | 5.6 | 197.35 | 0.39152
5.6 | 5.7 | 211.92 | 0.39869
5.7 | 5.8 | 226.49 | 0.40444
5.8 | 5.9 | 241.06 | 0.40893
5.9 | 6 | 255.63 | 0.41233
6 | 6.1 | 270.2 | 0.41474
6.1 | 6.2 | 288.24 | 0.42137
6.2 | 6.3 | 306.28 | 0.42676
6.3 | 6.4 | 324.32 | 0.43104
6.4 | 6.5 | 360.4 | 0.45722
6.5 | 6.6 | 360.4 | 0.43675
6.6 | 6.7 | 378.44 | 0.43839
6.7 | 6.8 | 396.48 | 0.43932
6.8 | 6.9 | 414.52 | 0.43963
6.9 | 7 | 432.56 | 0.43938
7 | 7.1 | 450.6 | 0.43863
7.1 | 7.2 | 471.75 | 0.44035
7.2 | 7.3 | 492.9 | 0.44144
7.3 | 7.4 | 514.05 | 0.44197
7.4 | 7.5 | 535.2 | 0.44199
7.5 | 7.6 | 556.35 | 0.44156
7.6 | 7.7 | 577.5 | 0.44072
7.7 | 7.8 | 598.65 | 0.43951
7.8 | 7.9 | 619.8 | 0.43798
7.9 | 8 | 640.95 | 0.43615
8 | 8.1 | 662.1 | 0.43406
8.1 | 8.2 | 684.84 | 0.43274
8.2 | 8.3 | 707.58 | 0.43115
8.3 | 8.4 | 730.32 | 0.4293
8.4 | 8.5 | 753.06 | 0.42723
8.5 | 8.6 | 775.8 | 0.42495
8.6 | 8.7 | 798.54 | 0.4225
8.7 | 8.8 | 821.28 | 0.41988
8.8 | 8.9 | 844.02 | 0.41713
8.9 | 9 | 866.76 | 0.41424
9 | 9.1 | 889.5 | 0.41125
9.1 | 9.2 | 911.84 | 0.40798
9.2 | 9.3 | 934.18 | 0.40464
9.3 | 9.4 | 956.52 | 0.40123
9.4 | 9.5 | 978.86 | 0.39777
9.5 | 9.6 | 1001.2 | 0.39427
9.6 | 9.7 | 1023.54 | 0.39073
9.7 | 9.8 | 1045.88 | 0.38716
9.8 | 9.9 | 1068.22 | 0.38357
9.9 | 10 | 1090.56 | 0.37996
10 | 10.1 | 1112.9 | 0.37634
10.1 | 10.2 | 1135.33 | 0.37274
10.2 | 10.3 | 1157.76 | 0.36914
10.3 | 10.4 | 1180.19 | 0.36554
10.4 | 10.5 | 1202.62 | 0.36195
10.5 | 10.6 | 1225.05 | 0.35836
10.6 | 10.7 | 1247.48 | 0.35479
10.7 | 10.8 | 1269.91 | 0.35123
10.8 | 10.9 | 1292.34 | 0.34768
10.9 | 11 | 1314.77 | 0.34416
11 | 11.1 | 1337.2 | 0.34065
11.1 | 11.2 | 1357.84 | 0.33673
11.2 | 11.3 | 1378.48 | 0.33285
11.3 | 11.4 | 1399.12 | 0.32902
11.4 | 11.5 | 1440.4 | 0.32997
11.5 | 11.6 | 1440.4 | 0.32151
11.6 | 11.7 | 1461.04 | 0.31783
11.7 | 11.8 | 1481.68 | 0.31419
11.8 | 11.9 | 1502.32 | 0.3106
11.9 | 12 | 1522.96 | 0.30706
12 | 12.1 | 1543.6 | 0.30357
12.1 | 12.2 | 1553.39 | 0.29805
12.2 | 12.3 | 1563.18 | 0.29267
12.3 | 12.4 | 1572.97 | 0.28744
12.4 | 12.5 | 1582.76 | 0.28234
12.5 | 12.6 | 1592.55 | 0.27737
12.6 | 12.7 | 1602.34 | 0.27254
12.7 | 12.8 | 1612.13 | 0.26783
12.8 | 12.9 | 1621.92 | 0.26324
12.9 | 13 | 1631.71 | 0.25876
13 | 13.1 | 1641.5 | 0.2544
13.1 | 13.2 | 1642.35 | 0.24879
13.2 | 13.3 | 1643.2 | 0.24334
13.3 | 13.4 | 1644.05 | 0.23806
13.4 | 13.5 | 1644.9 | 0.23293
13.5 | 13.6 | 1645.75 | 0.22795
13.6 | 13.7 | 1646.6 | 0.22311
13.7 | 13.8 | 1647.45 | 0.2184
13.8 | 13.9 | 1648.3 | 0.21383
13.9 | 14 | 1649.15 | 0.20939
14 | 14.1 | 1650 | 0.20507
14.1 | 14.2 | 1650 | 0.20077
14.2 | 14.3 | 1650 | 0.19659
14.3 | 14.4 | 1650 | 0.19252
14.4 | 14.5 | 1650 | 0.18857
14.5 | 14.6 | 1650 | 0.18472
14.6 | 14.7 | 1650 | 0.18097
14.7 | 14.8 | 1650 | 0.17733
14.8 | 14.9 | 1650 | 0.17378
14.9 | 15 | 1650 | 0.17033
15 | 15.1 | 1650 | 0.16697
15.1 | 15.2 | 1650 | 0.1637
15.2 | 15.3 | 1650 | 0.16051
15.3 | 15.4 | 1650 | 0.1574
15.4 | 15.5 | 1650 | 0.15437
15.5 | 15.6 | 1650 | 0.15142
15.6 | 15.7 | 1650 | 0.14855
15.7 | 15.8 | 1650 | 0.14575
15.8 | 15.9 | 1650 | 0.14301
15.9 | 16 | 1650 | 0.14035
16 | 16.1 | 1650 | 0.13775
16.1 | 16.2 | 1650 | 0.13521
16.2 | 16.3 | 1650 | 0.13274
16.3 | 16.4 | 1650 | 0.13033
16.4 | 16.5 | 1650 | 0.12797
16.5 | 16.6 | 1650 | 0.12567
16.6 | 16.7 | 1650 | 0.12343
16.7 | 16.8 | 1650 | 0.12124
16.8 | 16.9 | 1650 | 0.1191
16.9 | 17 | 1650 | 0.11701
17 | 17.1 | 1650 | 0.11497
17.1 | 17.2 | 1650 | 0.11298
17.2 | 17.3 | 1650 | 0.11103
17.3 | 17.4 | 1650 | 0.10912
17.4 | 17.5 | 1650 | 0.10726
17.5 | 17.6 | 1650 | 0.10545
17.6 | 17.7 | 1650 | 0.10367
17.7 | 17.8 | 1650 | 0.10193
17.8 | 17.9 | 1650 | 0.10023
17.9 | 18 | 1650 | 0.098571
18 | 18.1 | 1650 | 0.096947
18.1 | 18.2 | 1650 | 0.095357
18.2 | 18.3 | 1650 | 0.093803
18.3 | 18.4 | 1650 | 0.092282
18.4 | 18.5 | 1650 | 0.090793
18.5 | 18.6 | 1650 | 0.089337
18.6 | 18.7 | 1650 | 0.087911
18.7 | 18.8 | 1650 | 0.086516
18.8 | 18.9 | 1650 | 0.08515
18.9 | 19 | 1650 | 0.083812
19 | 19.1 | 1650 | 0.082503
19.1 | 19.2 | 1650 | 0.08122
19.2 | 19.3 | 1650 | 0.079964
19.3 | 19.4 | 1650 | 0.078734
19.4 | 19.5 | 1650 | 0.077529
19.5 | 19.6 | 1650 | 0.076348
19.6 | 19.7 | 1650 | 0.075192
19.7 | 19.8 | 1650 | 0.074058
19.8 | 19.9 | 1650 | 0.072947
19.9 | 20 | 0 | 0
20 | 25 | 0 | 0
25 | 50 | 0 | 0