## VASP_NUPOWER_STD
Wind Speed From | Wind Speed To | Power (Kw) | Cp
0 | 1.2 | 0 | 0 | Turbine Make | W2E
1.2 | 1.3 | 0 | 0 | Turbine Type | W2E100
1.3 | 1.4 | 0 | 0 | Cut in Speed | 3.5
1.4 | 1.5 | 0 | 0 | Cut Out Speed | 25
1.5 | 1.6 | 0 | 0 | Rated Speed | 11.5
1.6 | 1.7 | 0 | 0 | Swept area | 7854
1.7 | 1.8 | 0 | 0 | Air Density | 1.0874
1.8 | 1.9 | 0 | 0
1.9 | 2 | 0 | 0
2 | 2.1 | 0 | 0
2.1 | 2.2 | 0 | 0
2.2 | 2.3 | 0 | 0
2.3 | 2.4 | 0 | 0
2.4 | 2.5 | 0 | 0
2.5 | 2.6 | 0 | 0
2.6 | 2.7 | 0 | 0
2.7 | 2.8 | 0 | 0
2.8 | 2.9 | 15 | 0.16002
2.9 | 3 | 20 | 0.19204
3 | 3.1 | 25 | 0.21683
3.1 | 3.2 | 30 | 0.23582
3.2 | 3.3 | 35 | 0.25013
3.3 | 3.4 | 40 | 0.26066
3.4 | 3.5 | 47 | 0.28003
3.5 | 3.6 | 53 | 0.28948
3.6 | 3.7 | 59 | 0.29614
3.7 | 3.8 | 65 | 0.30051
3.8 | 3.9 | 71.25 | 0.30408
3.9 | 4 | 77.5 | 0.30596
4 | 4.1 | 84 | 0.30736
4.1 | 4.2 | 91 | 0.3092
4.2 | 4.3 | 98 | 0.30976
4.3 | 4.4 | 105.48 | 0.31068
4.4 | 4.5 | 113.54 | 0.31213
4.5 | 4.6 | 122 | 0.31352
4.6 | 4.7 | 131.25 | 0.31577
4.7 | 4.8 | 140.25 | 0.31634
4.8 | 4.9 | 150 | 0.31763
4.9 | 5 | 160 | 0.31848
5 | 5.1 | 171 | 0.32036
5.1 | 5.2 | 182 | 0.3213
5.2 | 5.3 | 195 | 0.32477
5.3 | 5.4 | 208 | 0.32718
5.4 | 5.5 | 220 | 0.32718
5.5 | 5.6 | 233 | 0.32796
5.6 | 5.7 | 248 | 0.3307
5.7 | 5.8 | 262.36 | 0.33176
5.8 | 5.9 | 278 | 0.33366
5.9 | 6 | 293 | 0.33409
6 | 6.1 | 308.36 | 0.33431
6.1 | 6.2 | 325 | 0.33531
6.2 | 6.3 | 345 | 0.339
6.3 | 6.4 | 363 | 0.33997
6.4 | 6.5 | 382 | 0.34125
6.5 | 6.6 | 402.36 | 0.3431
6.6 | 6.7 | 429 | 0.34944
6.7 | 6.8 | 452 | 0.35194
6.8 | 6.9 | 475 | 0.35377
6.9 | 7 | 496.58 | 0.35399
7 | 7.1 | 517.89 | 0.35358
7.1 | 7.2 | 543.69 | 0.35573
7.2 | 7.3 | 570 | 0.35762
7.3 | 7.4 | 595 | 0.35818
7.4 | 7.5 | 620 | 0.3583
7.5 | 7.6 | 645.12 | 0.3581
7.6 | 7.7 | 670 | 0.35742
7.7 | 7.8 | 695 | 0.3565
7.8 | 7.9 | 720.36 | 0.35548
7.9 | 8 | 747.36 | 0.35498
8 | 8.1 | 770.23 | 0.35229
8.1 | 8.2 | 795.69 | 0.35062
8.2 | 8.3 | 825 | 0.3504
8.3 | 8.4 | 850 | 0.34812
8.4 | 8.5 | 875.45 | 0.34589
8.5 | 8.6 | 904 | 0.34472
8.6 | 8.7 | 935.68 | 0.34449
8.7 | 8.8 | 946.4552 | 0.33658
8.8 | 8.9 | 977.89 | 0.33604
8.9 | 9 | 1007.36 | 0.33463
9 | 9.1 | 1035.9 | 0.33277
9.1 | 9.2 | 1065.36 | 0.33107
9.2 | 9.3 | 1095.36 | 0.32941
9.3 | 9.4 | 1130.6015 | 0.32916
9.4 | 9.5 | 1160.23 | 0.32712
9.5 | 9.6 | 1195.36 | 0.3265
9.6 | 9.7 | 1224.69 | 0.32416
9.7 | 9.8 | 1250.23 | 0.32079
9.8 | 9.9 | 1275.9 | 0.31746
9.9 | 10 | 1298.15 | 0.31331
10 | 10.1 | 1325.69 | 0.31045
10.1 | 10.2 | 1360.36 | 0.3092
10.2 | 10.3 | 1395.89 | 0.30804
10.3 | 10.4 | 1425.69 | 0.30554
10.4 | 10.5 | 1470.25 | 0.30608
10.5 | 10.6 | 1495.89 | 0.30261
10.6 | 10.7 | 1523.6 | 0.29957
10.7 | 10.8 | 1558.89 | 0.298
10.8 | 10.9 | 1578.98 | 0.29353
10.9 | 11 | 1602.36 | 0.28975
11 | 11.1 | 1630.25 | 0.28683
11.1 | 11.2 | 1652.36 | 0.28293
11.2 | 11.3 | 1678.56 | 0.27979
11.3 | 11.4 | 1710.23 | 0.27757
11.4 | 11.5 | 1745.89 | 0.27596
11.5 | 11.6 | 1769.98 | 0.27254
11.6 | 11.7 | 1789.69 | 0.26851
11.7 | 11.8 | 1821.36 | 0.26631
11.8 | 11.9 | 1856.98 | 0.26467
11.9 | 12 | 1878 | 0.26098
12 | 12.1 | 1900 | 0.25749
12.1 | 12.2 | 1925.36 | 0.25451
12.2 | 12.3 | 1954.69 | 0.25209
12.3 | 12.4 | 1975.23 | 0.24857
12.4 | 12.5 | 2000 | 0.24565
12.5 | 12.6 | 2000 | 0.2398
12.6 | 12.7 | 2000 | 0.23414
12.7 | 12.8 | 2000 | 0.22865
12.8 | 12.9 | 2000 | 0.22333
12.9 | 13 | 2000 | 0.21818
13 | 13.1 | 2000 | 0.21318
13.1 | 13.2 | 2000 | 0.20834
13.2 | 13.3 | 2000 | 0.20364
13.3 | 13.4 | 2000 | 0.19908
13.4 | 13.5 | 2000 | 0.19465
13.5 | 13.6 | 2000 | 0.19036
13.6 | 13.7 | 2000 | 0.18619
13.7 | 13.8 | 2000 | 0.18215
13.8 | 13.9 | 2000 | 0.17821
13.9 | 14 | 2000 | 0.1744
14 | 14.1 | 2000 | 0.17069
14.1 | 14.2 | 2000 | 0.16708
14.2 | 14.3 | 2000 | 0.16357
14.3 | 14.4 | 2000 | 0.16017
14.4 | 14.5 | 2000 | 0.15685
14.5 | 14.6 | 2000 | 0.15363
14.6 | 14.7 | 2000 | 0.15049
14.7 | 14.8 | 2000 | 0.14744
14.8 | 14.9 | 2000 | 0.14448
14.9 | 15 | 2000 | 0.14159
15 | 15.1 | 2000 | 0.13877
15.1 | 15.2 | 2000 | 0.13603
15.2 | 15.3 | 2000 | 0.13337
15.3 | 15.4 | 2000 | 0.13077
15.4 | 15.5 | 2000 | 0.12824
15.5 | 15.6 | 2000 | 0.12577
15.6 | 15.7 | 2000 | 0.12337
15.7 | 15.8 | 2000 | 0.12103
15.8 | 15.9 | 2000 | 0.11874
15.9 | 16 | 2000 | 0.11652
16 | 16.1 | 2000 | 0.11435
16.1 | 16.2 | 2000 | 0.11223
16.2 | 16.3 | 2000 | 0.11016
16.3 | 16.4 | 2000 | 0.10815
16.4 | 16.5 | 2000 | 0.10618
16.5 | 16.6 | 2000 | 0.10426
16.6 | 16.7 | 2000 | 0.10239
16.7 | 16.8 | 2000 | 0.10056
16.8 | 16.9 | 2000 | 0.098776
16.9 | 17 | 2000 | 0.097033
17 | 17.1 | 2000 | 0.095331
17.1 | 17.2 | 2000 | 0.093668
17.2 | 17.3 | 2000 | 0.092044
17.3 | 17.4 | 2000 | 0.090457
17.4 | 17.5 | 2000 | 0.088906
17.5 | 17.6 | 2000 | 0.087391
17.6 | 17.7 | 2000 | 0.08591
17.7 | 17.8 | 2000 | 0.084462
17.8 | 17.9 | 2000 | 0.083046
17.9 | 18 | 2000 | 0.081662
18 | 18.1 | 2000 | 0.080309
18.1 | 18.2 | 2000 | 0.078985
18.2 | 18.3 | 2000 | 0.07769
18.3 | 18.4 | 2000 | 0.076423
18.4 | 18.5 | 2000 | 0.075184
18.5 | 18.6 | 2000 | 0.073972
18.6 | 18.7 | 2000 | 0.072785
18.7 | 18.8 | 2000 | 0.071623
18.8 | 18.9 | 2000 | 0.070487
18.9 | 19 | 2000 | 0.069374
19 | 19.1 | 2000 | 0.068284
19.1 | 19.2 | 2000 | 0.067217
19.2 | 19.3 | 2000 | 0.066172
19.3 | 19.4 | 2000 | 0.065149
19.4 | 19.5 | 2000 | 0.064147
19.5 | 19.6 | 2000 | 0.063165
19.6 | 19.7 | 2000 | 0.062203
19.7 | 19.8 | 2000 | 0.061261
19.8 | 19.9 | 2000 | 0.060337
19.9 | 20.1 | 2000 | 0.059432
20.1 | 25 | 0 | 0
25 | 50 | 0 | 0