## VASP_NUPOWER_STD
Wind Speed From | Wind Speed To | Power (Kw) | Cp
0 | 1.2 | 0 | 0 | Turbine Make | W2E
1.2 | 1.3 | 0 | 0 | Turbine Type | W2E100
1.3 | 1.4 | 0 | 0 | Cut in Speed | 3.5
1.4 | 1.5 | 0 | 0 | Cut Out Speed | 25
1.5 | 1.6 | 0 | 0 | Rated Speed | 11.5
1.6 | 1.7 | 0 | 0 | Swept area | 7854
1.7 | 1.8 | 0 | 0 | Air Density | 1.1125
1.8 | 1.9 | 0 | 0
1.9 | 2 | 0 | 0
2 | 2.1 | 0 | 0
2.1 | 2.2 | 0 | 0
2.2 | 2.3 | 0 | 0
2.3 | 2.4 | 0 | 0
2.4 | 2.5 | 0 | 0
2.5 | 2.6 | 0 | 0
2.6 | 2.7 | 0 | 0
2.7 | 2.8 | 0 | 0
2.8 | 2.9 | 0 | 0
2.9 | 3 | 0 | 0
3 | 3.1 | 0 | 0
3.1 | 3.2 | 0 | 0
3.2 | 3.3 | 0 | 0
3.3 | 3.4 | 0 | 0
3.4 | 3.5 | 14.1555 | 0.082436
3.5 | 3.6 | 28.3109 | 0.15114
3.6 | 3.7 | 33.0341 | 0.16206
3.7 | 3.8 | 41.4019 | 0.18709
3.8 | 3.9 | 46.3182 | 0.19321
3.9 | 4 | 52.3753 | 0.2021
4 | 4.1 | 57.631 | 0.20611
4.1 | 4.2 | 62.732 | 0.20834
4.2 | 4.3 | 69.6507 | 0.21518
4.3 | 4.4 | 75.3746 | 0.217
4.4 | 4.5 | 81.7935 | 0.21978
4.5 | 4.6 | 89.0372 | 0.22365
4.6 | 4.7 | 95.3587 | 0.22424
4.7 | 4.8 | 101.7633 | 0.22435
4.8 | 4.9 | 108.6441 | 0.22486
4.9 | 5 | 116.4333 | 0.22653
5 | 5.1 | 126.4342 | 0.23152
5.1 | 5.2 | 138.4988 | 0.23898
5.2 | 5.3 | 147.4744 | 0.24007
5.3 | 5.4 | 157.0699 | 0.24149
5.4 | 5.5 | 167.0922 | 0.24289
5.5 | 5.6 | 179.8961 | 0.24749
5.6 | 5.7 | 191.7375 | 0.2499
5.7 | 5.8 | 205.3119 | 0.25376
5.8 | 5.9 | 218.1035 | 0.25586
5.9 | 6 | 231.8266 | 0.25837
6 | 6.1 | 246.8647 | 0.2616
6.1 | 6.2 | 260.6801 | 0.26288
6.2 | 6.3 | 274.3601 | 0.2635
6.3 | 6.4 | 287.8508 | 0.2635
6.4 | 6.5 | 306.6831 | 0.26778
6.5 | 6.6 | 322.3819 | 0.2687
6.6 | 6.7 | 340.3338 | 0.27096
6.7 | 6.8 | 356.0597 | 0.27098
6.8 | 6.9 | 373.8756 | 0.27216
6.9 | 7 | 392.6179 | 0.27356
7 | 7.1 | 411.3563 | 0.27451
7.1 | 7.2 | 431.0662 | 0.27568
7.2 | 7.3 | 452.2606 | 0.27735
7.3 | 7.4 | 475.2319 | 0.27962
7.4 | 7.5 | 496.677 | 0.28055
7.5 | 7.6 | 520.4655 | 0.28238
7.6 | 7.7 | 542.4714 | 0.28286
7.7 | 7.8 | 568.7239 | 0.28514
7.8 | 7.9 | 594.7601 | 0.28687
7.9 | 8 | 617.93 | 0.28687
8 | 8.1 | 642.791 | 0.28736
8.1 | 8.2 | 667.1982 | 0.28736
8.2 | 8.3 | 695.5271 | 0.28874
8.3 | 8.4 | 721.2848 | 0.28874
8.4 | 8.5 | 748.4883 | 0.28905
8.5 | 8.6 | 775.5395 | 0.28905
8.6 | 8.7 | 802.6535 | 0.28884
8.7 | 8.8 | 830.3782 | 0.28864
8.8 | 8.9 | 858.7196 | 0.28843
8.9 | 9 | 887.6838 | 0.28822
9 | 9.1 | 917.2771 | 0.28801
9.1 | 9.2 | 947.5054 | 0.2878
9.2 | 9.3 | 978.3748 | 0.28759
9.3 | 9.4 | 1009.8913 | 0.28738
9.4 | 9.5 | 1042.061 | 0.28717
9.5 | 9.6 | 1074.8899 | 0.28696
9.6 | 9.7 | 1108.3839 | 0.28675
9.7 | 9.8 | 1142.5489 | 0.28654
9.8 | 9.9 | 1177.391 | 0.28633
9.9 | 10 | 1212.9159 | 0.28613
10 | 10.1 | 1249.1297 | 0.28592
10.1 | 10.2 | 1270.8121 | 0.28232
10.2 | 10.3 | 1276.2175 | 0.27527
10.3 | 10.4 | 1285.72 | 0.26932
10.4 | 10.5 | 1318.5853 | 0.26831
10.5 | 10.6 | 1330.8057 | 0.26313
10.6 | 10.7 | 1367.0806 | 0.26273
10.7 | 10.8 | 1386.9856 | 0.25915
10.8 | 10.9 | 1424.8251 | 0.25889
10.9 | 11 | 1442.1513 | 0.2549
11 | 11.1 | 1445.2826 | 0.24855
11.1 | 11.2 | 1450.9678 | 0.24284
11.2 | 11.3 | 1479.9164 | 0.24111
11.3 | 11.4 | 1513.6769 | 0.24012
11.4 | 11.5 | 1524.1827 | 0.23548
11.5 | 11.6 | 1554.1561 | 0.2339
11.6 | 11.7 | 1588.3764 | 0.23292
11.7 | 11.8 | 1614.1547 | 0.23068
11.8 | 11.9 | 1616.1369 | 0.22515
11.9 | 12 | 1639.2358 | 0.22265
12 | 12.1 | 1648.2833 | 0.21833
12.1 | 12.2 | 1670.0559 | 0.21578
12.2 | 12.3 | 1676.3142 | 0.2113
12.3 | 12.4 | 1679.2232 | 0.20655
12.4 | 12.5 | 1679.3797 | 0.20161
12.5 | 12.6 | 1685.8814 | 0.19757
12.6 | 12.7 | 1719.3818 | 0.19674
12.7 | 12.8 | 1720.5386 | 0.19226
12.8 | 12.9 | 1738.842 | 0.18978
12.9 | 13 | 1757.1455 | 0.18736
13 | 13.1 | 1775.4489 | 0.18497
13.1 | 13.2 | 1793.7523 | 0.18263
13.2 | 13.3 | 1812.0557 | 0.18034
13.3 | 13.4 | 1830.3591 | 0.17808
13.4 | 13.5 | 1848.6625 | 0.17586
13.5 | 13.6 | 1866.9659 | 0.17369
13.6 | 13.7 | 1885.2693 | 0.17155
13.7 | 13.8 | 1903.5727 | 0.16945
13.8 | 13.9 | 1921.8761 | 0.16739
13.9 | 14 | 1940.1795 | 0.16536
14 | 14.1 | 1958.483 | 0.16337
14.1 | 14.2 | 1976.7864 | 0.16141
14.2 | 14.3 | 1995.0898 | 0.15949
14.3 | 14.4 | 2013.3932 | 0.1576
14.4 | 14.5 | 2020 | 0.15484
14.5 | 14.6 | 2036 | 0.15286
14.6 | 14.7 | 2050 | 0.15077
14.7 | 14.8 | 2050 | 0.14772
14.8 | 14.9 | 2050 | 0.14474
14.9 | 15 | 2050 | 0.14185
15 | 15.1 | 2050 | 0.13903
15.1 | 15.2 | 2050 | 0.13629
15.2 | 15.3 | 2050 | 0.13361
15.3 | 15.4 | 2050 | 0.13101
15.4 | 15.5 | 2050 | 0.12848
15.5 | 15.6 | 2050 | 0.12601
15.6 | 15.7 | 2050 | 0.1236
15.7 | 15.8 | 2050 | 0.12125
15.8 | 15.9 | 2050 | 0.11896
15.9 | 16 | 2050 | 0.11673
16 | 16.1 | 2050 | 0.11456
16.1 | 16.2 | 2050 | 0.11244
16.2 | 16.3 | 2050 | 0.11037
16.3 | 16.4 | 2050 | 0.10835
16.4 | 16.5 | 2050 | 0.10638
16.5 | 16.6 | 2050 | 0.10446
16.6 | 16.7 | 2050 | 0.10258
16.7 | 16.8 | 2050 | 0.10075
16.8 | 16.9 | 2050 | 0.098959
16.9 | 17 | 2050 | 0.097213
17 | 17.1 | 2050 | 0.095508
17.1 | 17.2 | 2050 | 0.093842
17.2 | 17.3 | 2050 | 0.092215
17.3 | 17.4 | 2050 | 0.090625
17.4 | 17.5 | 2050 | 0.089071
17.5 | 17.6 | 2050 | 0.087553
17.6 | 17.7 | 2050 | 0.086069
17.7 | 17.8 | 2050 | 0.084619
17.8 | 17.9 | 2050 | 0.0832
17.9 | 18 | 2050 | 0.081814
18 | 18.1 | 2050 | 0.080458
18.1 | 18.2 | 2050 | 0.079132
18.2 | 18.3 | 2050 | 0.077834
18.3 | 18.4 | 2050 | 0.076565
18.4 | 18.5 | 2050 | 0.075324
18.5 | 18.6 | 2050 | 0.074109
18.6 | 18.7 | 2050 | 0.07292
18.7 | 18.8 | 2050 | 0.071756
18.8 | 18.9 | 2050 | 0.070617
18.9 | 19 | 2050 | 0.069502
19 | 19.1 | 2050 | 0.068411
19.1 | 19.2 | 2050 | 0.067342
19.2 | 19.3 | 2050 | 0.066295
19.3 | 19.4 | 2050 | 0.06527
19.4 | 19.5 | 2050 | 0.064266
19.5 | 19.6 | 2050 | 0.063282
19.6 | 19.7 | 2050 | 0.062318
19.7 | 19.8 | 2050 | 0.061374
19.8 | 19.9 | 2050 | 0.060449
19.9 | 20 | 2050 | 0.059542
20 | 25 | 0 | 0
25 | 50 | 0 | 0