## VASP_NUPOWER_STD
Wind Speed From | Wind Speed To | Power (Kw) | Cp
0 | 1.2 | 0 | 0 | Turbine Make | W2E
1.2 | 1.3 | 0 | 0 | Turbine Type | W2E100
1.3 | 1.4 | 0 | 0 | Cut in Speed | 3.5
1.4 | 1.5 | 0 | 0 | Cut Out Speed | 25
1.5 | 1.6 | 0 | 0 | Rated Speed | 11.5
1.6 | 1.7 | 0 | 0 | Swept area | 7854
1.7 | 1.8 | 0 | 0 | Air Density | 1.117
1.8 | 1.9 | 0 | 0
1.9 | 2 | 0 | 0
2 | 2.1 | 0 | 0
2.1 | 2.2 | 0 | 0
2.2 | 2.3 | 0 | 0
2.3 | 2.4 | 0 | 0
2.4 | 2.5 | 0 | 0
2.5 | 2.6 | 0 | 0
2.6 | 2.7 | 0 | 0
2.7 | 2.8 | 0 | 0
2.8 | 2.9 | 1 | 0.010451
2.9 | 3 | 4.4 | 0.041388
3 | 3.1 | 7.7 | 0.065425
3.1 | 3.2 | 11.1 | 0.085478
3.2 | 3.3 | 14.5 | 0.10152
3.3 | 3.4 | 17.8 | 0.11363
3.4 | 3.5 | 21.1822 | 0.12364
3.5 | 3.6 | 24.1 | 0.12895
3.6 | 3.7 | 27 | 0.13276
3.7 | 3.8 | 29.9 | 0.13542
3.8 | 3.9 | 32.7677 | 0.137
3.9 | 4 | 37.5 | 0.14503
4 | 4.1 | 42.3 | 0.15163
4.1 | 4.2 | 47.1 | 0.15678
4.2 | 4.3 | 51.8 | 0.1604
4.3 | 4.4 | 56.6 | 0.16332
4.4 | 4.5 | 61.4 | 0.16536
4.5 | 4.6 | 66.1 | 0.16641
4.6 | 4.7 | 70.8839 | 0.16707
4.7 | 4.8 | 78.1 | 0.17257
4.8 | 4.9 | 85.2 | 0.17674
4.9 | 5 | 92.4 | 0.18018
5 | 5.1 | 99.5767 | 0.18275
5.1 | 5.2 | 108.1 | 0.18695
5.2 | 5.3 | 116.6 | 0.19024
5.3 | 5.4 | 125.2 | 0.19293
5.4 | 5.5 | 133.7 | 0.19479
5.5 | 5.6 | 142.2535 | 0.19615
5.6 | 5.7 | 152.5 | 0.19921
5.7 | 5.8 | 162.7 | 0.20155
5.8 | 5.9 | 172.9 | 0.2033
5.9 | 6 | 183.1 | 0.20453
6 | 6.1 | 193.3539 | 0.20536
6.1 | 6.2 | 205.4 | 0.2076
6.2 | 6.3 | 217.5 | 0.20936
6.3 | 6.4 | 229.6 | 0.21065
6.4 | 6.5 | 241.7 | 0.21152
6.5 | 6.6 | 253.8 | 0.21202
6.6 | 6.7 | 265.9 | 0.21218
6.7 | 6.8 | 278 | 0.21205
6.8 | 6.9 | 290.1 | 0.21166
6.9 | 7 | 302.14 | 0.211
7 | 7.1 | 315.9387 | 0.21131
7.1 | 7.2 | 332.564 | 0.21317
7.2 | 7.3 | 347.1 | 0.21334
7.3 | 7.4 | 361.6172 | 0.21325
7.4 | 7.5 | 378.8926 | 0.2145
7.5 | 7.6 | 393.6832 | 0.21408
7.6 | 7.7 | 410.1 | 0.21432
7.7 | 7.8 | 426.5 | 0.21432
7.8 | 7.9 | 442.9504 | 0.21413
7.9 | 8 | 460.7 | 0.21436
8 | 8.1 | 478.5 | 0.2144
8.1 | 8.2 | 496.3 | 0.21424
8.2 | 8.3 | 514.1 | 0.21391
8.3 | 8.4 | 531.9 | 0.21341
8.4 | 8.5 | 549.7 | 0.21277
8.5 | 8.6 | 567.4361 | 0.21197
8.6 | 8.7 | 587.2 | 0.21179
8.7 | 8.8 | 606.9 | 0.21143
8.8 | 8.9 | 626.7 | 0.21097
8.9 | 9 | 646.4 | 0.21035
9 | 9.1 | 666.1 | 0.20962
9.1 | 9.2 | 685.8922 | 0.20881
9.2 | 9.3 | 706.5 | 0.20814
9.3 | 9.4 | 727.1 | 0.20738
9.4 | 9.5 | 747.7768 | 0.20654
9.5 | 9.6 | 767.6 | 0.20539
9.6 | 9.7 | 787.3 | 0.20415
9.7 | 9.8 | 807.1 | 0.20287
9.8 | 9.9 | 826.9 | 0.20155
9.9 | 10 | 846.7 | 0.20019
10 | 10.1 | 866.5 | 0.19879
10.1 | 10.2 | 886.282 | 0.19734
10.2 | 10.3 | 902.8866 | 0.19519
10.3 | 10.4 | 915.1981 | 0.19214
10.4 | 10.5 | 932.4622 | 0.19017
10.5 | 10.6 | 955.4 | 0.18934
10.6 | 10.7 | 978.4 | 0.18846
10.7 | 10.8 | 1001.3167 | 0.18752
10.8 | 10.9 | 1018.5 | 0.18548
10.9 | 11 | 1035.7 | 0.18347
11 | 11.1 | 1052.9 | 0.18148
11.1 | 11.2 | 1070.1 | 0.1795
11.2 | 11.3 | 1087.3 | 0.17755
11.3 | 11.4 | 1104.5 | 0.17561
11.4 | 11.5 | 1121.7 | 0.17369
11.5 | 11.6 | 1138.9 | 0.17179
11.6 | 11.7 | 1156.1 | 0.16992
11.7 | 11.8 | 1173.3 | 0.16806
11.8 | 11.9 | 1190.4 | 0.16621
11.9 | 12 | 1207.6 | 0.1644
12 | 12.1 | 1224.8 | 0.16261
12.1 | 12.2 | 1242 | 0.16084
12.2 | 12.3 | 1259.22 | 0.15909
12.3 | 12.4 | 1283.4 | 0.15822
12.4 | 12.5 | 1307.7 | 0.15735
12.5 | 12.6 | 1331.9 | 0.15644
12.6 | 12.7 | 1356.1 | 0.15552
12.7 | 12.8 | 1380.4 | 0.1546
12.8 | 12.9 | 1404.5778 | 0.15365
12.9 | 13 | 1427.5 | 0.15255
13 | 13.1 | 1450.4 | 0.15145
13.1 | 13.2 | 1473.3 | 0.15035
13.2 | 13.3 | 1496.2 | 0.14924
13.3 | 13.4 | 1519.1 | 0.14813
13.4 | 13.5 | 1542 | 0.14702
13.5 | 13.6 | 1564.9 | 0.14592
13.6 | 13.7 | 1587.8 | 0.14481
13.7 | 13.8 | 1610.7 | 0.1437
13.8 | 13.9 | 1633.6 | 0.1426
13.9 | 14 | 1656.5 | 0.1415
14 | 14.1 | 1679.4 | 0.14041
14.1 | 14.2 | 1702.3 | 0.13931
14.2 | 14.3 | 1725.2 | 0.13823
14.3 | 14.4 | 1748.1 | 0.13714
14.4 | 14.5 | 1771 | 0.13607
14.5 | 14.6 | 1793.9 | 0.13499
14.6 | 14.7 | 1816.8 | 0.13393
14.7 | 14.8 | 1839.7 | 0.13287
14.8 | 14.9 | 1862.6 | 0.13181
14.9 | 15 | 1885.5 | 0.13076
15 | 15.1 | 1908.4 | 0.12972
15.1 | 15.2 | 1931.3 | 0.12869
15.2 | 15.3 | 1954.2 | 0.12766
15.3 | 15.4 | 1977.1 | 0.12664
15.4 | 15.5 | 2000 | 0.12563
15.5 | 15.6 | 2000 | 0.12321
15.6 | 15.7 | 2000 | 0.12086
15.7 | 15.8 | 2000 | 0.11856
15.8 | 15.9 | 2000 | 0.11633
15.9 | 16 | 2000 | 0.11414
16 | 16.1 | 2000 | 0.11202
16.1 | 16.2 | 2000 | 0.10994
16.2 | 16.3 | 2000 | 0.10792
16.3 | 16.4 | 2000 | 0.10595
16.4 | 16.5 | 2000 | 0.10402
16.5 | 16.6 | 2000 | 0.10214
16.6 | 16.7 | 2000 | 0.1003
16.7 | 16.8 | 2000 | 0.098514
16.8 | 16.9 | 2000 | 0.096765
16.9 | 17 | 2000 | 0.095057
17 | 17.1 | 2000 | 0.09339
17.1 | 17.2 | 2000 | 0.091761
17.2 | 17.3 | 2000 | 0.09017
17.3 | 17.4 | 2000 | 0.088615
17.4 | 17.5 | 2000 | 0.087096
17.5 | 17.6 | 2000 | 0.085611
17.6 | 17.7 | 2000 | 0.08416
17.7 | 17.8 | 2000 | 0.082742
17.8 | 17.9 | 2000 | 0.081355
17.9 | 18 | 2000 | 0.079999
18 | 18.1 | 2000 | 0.078674
18.1 | 18.2 | 2000 | 0.077377
18.2 | 18.3 | 2000 | 0.076108
18.3 | 18.4 | 2000 | 0.074867
18.4 | 18.5 | 2000 | 0.073653
18.5 | 18.6 | 2000 | 0.072465
18.6 | 18.7 | 2000 | 0.071303
18.7 | 18.8 | 2000 | 0.070165
18.8 | 18.9 | 2000 | 0.069051
18.9 | 19 | 2000 | 0.067961
19 | 19.1 | 2000 | 0.066894
19.1 | 19.2 | 2000 | 0.065849
19.2 | 19.3 | 2000 | 0.064825
19.3 | 19.4 | 2000 | 0.063823
19.4 | 19.5 | 2000 | 0.062841
19.5 | 19.6 | 2000 | 0.061879
19.6 | 19.7 | 2000 | 0.060937
19.7 | 19.8 | 2000 | 0.060013
19.8 | 19.9 | 2000 | 0.059109
19.9 | 20 | 2000 | 0.058222
20 | 25 | 0 | 0
25 | 50 | 0 | 0