## VASP_NUPOWER_STD
Wind Speed From | Wind Speed To | Power (Kw) | Cp
0 | 1.2 | 0 | 0 | Turbine Make | W2E
1.2 | 1.3 | 0 | 0 | Turbine Type | W2E100
1.3 | 1.4 | 0 | 0 | Cut in Speed | 3.5
1.4 | 1.5 | 0 | 0 | Cut Out Speed | 25
1.5 | 1.6 | 0 | 0 | Rated Speed | 11.5
1.6 | 1.7 | 0 | 0 | Swept area | 7854
1.7 | 1.8 | 0 | 0 | Air Density | 1.085
1.8 | 1.9 | 0 | 0
1.9 | 2 | 0 | 0
2 | 2.1 | 0 | 0
2.1 | 2.2 | 0 | 0
2.2 | 2.3 | 0 | 0
2.3 | 2.4 | 0 | 0
2.4 | 2.5 | 0 | 0
2.5 | 2.6 | 2.32 | 0.03098
2.6 | 2.7 | 4.5 | 0.053658
2.7 | 2.8 | 8.69 | 0.092908
2.8 | 2.9 | 10.56 | 0.10162
2.9 | 3 | 13.51 | 0.11744
3 | 3.1 | 16.23 | 0.12786
3.1 | 3.2 | 21.263 | 0.15229
3.2 | 3.3 | 26.2565 | 0.17148
3.3 | 3.4 | 32.23 | 0.19246
3.4 | 3.5 | 40.23 | 0.22022
3.5 | 3.6 | 49.23 | 0.24765
3.6 | 3.7 | 59.23 | 0.27444
3.7 | 3.8 | 67.3 | 0.28785
3.8 | 3.9 | 79.263 | 0.31361
3.9 | 4 | 87.18 | 0.3197
4 | 4.1 | 99.19 | 0.33777
4.1 | 4.2 | 109 | 0.34529
4.2 | 4.3 | 119 | 0.35128
4.3 | 4.4 | 130 | 0.35817
4.4 | 4.5 | 140 | 0.36058
4.5 | 4.6 | 150 | 0.36168
4.6 | 4.7 | 160 | 0.36169
4.7 | 4.8 | 170 | 0.36077
4.8 | 4.9 | 182 | 0.36307
4.9 | 5 | 194.23 | 0.36468
5 | 5.1 | 206.66 | 0.36564
5.1 | 5.2 | 219.23 | 0.36593
5.2 | 5.3 | 232 | 0.36574
5.3 | 5.4 | 246 | 0.36666
5.4 | 5.5 | 260 | 0.36677
5.5 | 5.6 | 278 | 0.37153
5.6 | 5.7 | 293.5959 | 0.37208
5.7 | 5.8 | 311.7308 | 0.37498
5.8 | 5.9 | 331.7918 | 0.37916
5.9 | 6 | 351.4266 | 0.38185
6 | 6.1 | 373.5231 | 0.38622
6.1 | 6.2 | 394.2428 | 0.38824
6.2 | 6.3 | 414.7706 | 0.38931
6.3 | 6.4 | 438.2777 | 0.39239
6.4 | 6.5 | 459.668 | 0.39284
6.5 | 6.6 | 482.9261 | 0.39424
6.6 | 6.7 | 511.0345 | 0.39878
6.7 | 6.8 | 533.9517 | 0.39855
6.8 | 6.9 | 558.1964 | 0.39879
6.9 | 7 | 585.6117 | 0.40071
7 | 7.1 | 615.8809 | 0.40386
7.1 | 7.2 | 644.2537 | 0.40511
7.2 | 7.3 | 670.4107 | 0.40447
7.3 | 7.4 | 698.2159 | 0.40439
7.4 | 7.5 | 731.5499 | 0.40698
7.5 | 7.6 | 763.2459 | 0.40807
7.6 | 7.7 | 794.8808 | 0.40864
7.7 | 7.8 | 825.2359 | 0.40813
7.8 | 7.9 | 858.6241 | 0.40872
7.9 | 8 | 896.3133 | 0.41087
8 | 8.1 | 938.8322 | 0.41461
8.1 | 8.2 | 955.55 | 0.40674
8.2 | 8.3 | 1000.2962 | 0.41059
8.3 | 8.4 | 1038.2245 | 0.41111
8.4 | 8.5 | 1068 | 0.40815
8.5 | 8.6 | 1098 | 0.40515
8.6 | 8.7 | 1150 | 0.40987
8.7 | 8.8 | 1193 | 0.41087
8.8 | 8.9 | 1225 | 0.40783
8.9 | 9 | 1275 | 0.41048
9 | 9.1 | 1320 | 0.41111
9.1 | 9.2 | 1365 | 0.41141
9.2 | 9.3 | 1400 | 0.4085
9.3 | 9.4 | 1450 | 0.40973
9.4 | 9.5 | 1498 | 0.41006
9.5 | 9.6 | 1530 | 0.40587
9.6 | 9.7 | 1581 | 0.40656
9.7 | 9.8 | 1630 | 0.40646
9.8 | 9.9 | 1660 | 0.40152
9.9 | 10 | 1690 | 0.39664
10 | 10.1 | 1730 | 0.39409
10.1 | 10.2 | 1761.4872 | 0.38957
10.2 | 10.3 | 1802.0277 | 0.38704
10.3 | 10.4 | 1841.5485 | 0.38423
10.4 | 10.5 | 1861.4871 | 0.3774
10.5 | 10.6 | 1883.4502 | 0.37115
10.6 | 10.7 | 1900.9188 | 0.36418
10.7 | 10.8 | 1920.7485 | 0.35786
10.8 | 10.9 | 1940.4 | 0.35166
10.9 | 11 | 1955 | 0.34473
11 | 11.1 | 1970 | 0.33807
11.1 | 11.2 | 1980 | 0.33077
11.2 | 11.3 | 1990 | 0.32369
11.3 | 11.4 | 2000 | 0.31683
11.4 | 11.5 | 2025 | 0.31249
11.5 | 11.6 | 2050 | 0.30824
11.6 | 11.7 | 2050 | 0.3004
11.7 | 11.8 | 2050 | 0.29283
11.8 | 11.9 | 2050 | 0.28551
11.9 | 12 | 2050 | 0.27843
12 | 12.1 | 2050 | 0.27159
12.1 | 12.2 | 2050 | 0.26496
12.2 | 12.3 | 2050 | 0.25855
12.3 | 12.4 | 2050 | 0.25235
12.4 | 12.5 | 2050 | 0.24634
12.5 | 12.6 | 2050 | 0.24052
12.6 | 12.7 | 2050 | 0.23488
12.7 | 12.8 | 2050 | 0.22942
12.8 | 12.9 | 2050 | 0.22413
12.9 | 13 | 2050 | 0.21899
13 | 13.1 | 2050 | 0.21402
13.1 | 13.2 | 2050 | 0.20919
13.2 | 13.3 | 2050 | 0.20451
13.3 | 13.4 | 2050 | 0.19996
13.4 | 13.5 | 2050 | 0.19555
13.5 | 13.6 | 2050 | 0.19127
13.6 | 13.7 | 2050 | 0.18711
13.7 | 13.8 | 2050 | 0.18307
13.8 | 13.9 | 2050 | 0.17915
13.9 | 14 | 2050 | 0.17534
14 | 14.1 | 2050 | 0.17164
14.1 | 14.2 | 2050 | 0.16803
14.2 | 14.3 | 2050 | 0.16453
14.3 | 14.4 | 2050 | 0.16113
14.4 | 14.5 | 2050 | 0.15782
14.5 | 14.6 | 2050 | 0.1546
14.6 | 14.7 | 2050 | 0.15146
14.7 | 14.8 | 2050 | 0.14842
14.8 | 14.9 | 2050 | 0.14545
14.9 | 15 | 2050 | 0.14256
15 | 15.1 | 2050 | 0.13974
15.1 | 15.2 | 2050 | 0.137
15.2 | 15.3 | 2050 | 0.13433
15.3 | 15.4 | 2050 | 0.13173
15.4 | 15.5 | 2050 | 0.1292
15.5 | 15.6 | 2050 | 0.12673
15.6 | 15.7 | 2050 | 0.12433
15.7 | 15.8 | 2050 | 0.12198
15.8 | 15.9 | 2050 | 0.11969
15.9 | 16 | 2050 | 0.11746
16 | 16.1 | 2050 | 0.11529
16.1 | 16.2 | 2050 | 0.11317
16.2 | 16.3 | 2050 | 0.1111
16.3 | 16.4 | 2050 | 0.10908
16.4 | 16.5 | 2050 | 0.10711
16.5 | 16.6 | 2050 | 0.10518
16.6 | 16.7 | 2050 | 0.1033
16.7 | 16.8 | 2050 | 0.10147
16.8 | 16.9 | 2050 | 0.099679
16.9 | 17 | 2050 | 0.09793
17 | 17.1 | 2050 | 0.096222
17.1 | 17.2 | 2050 | 0.094554
17.2 | 17.3 | 2050 | 0.092923
17.3 | 17.4 | 2050 | 0.09133
17.4 | 17.5 | 2050 | 0.089774
17.5 | 17.6 | 2050 | 0.088252
17.6 | 17.7 | 2050 | 0.086765
17.7 | 17.8 | 2050 | 0.085311
17.8 | 17.9 | 2050 | 0.083889
17.9 | 18 | 2050 | 0.082498
18 | 18.1 | 2050 | 0.081139
18.1 | 18.2 | 2050 | 0.079808
18.2 | 18.3 | 2050 | 0.078507
18.3 | 18.4 | 2050 | 0.077234
18.4 | 18.5 | 2050 | 0.075989
18.5 | 18.6 | 2050 | 0.074769
18.6 | 18.7 | 2050 | 0.073576
18.7 | 18.8 | 2050 | 0.072409
18.8 | 18.9 | 2050 | 0.071265
18.9 | 19 | 2050 | 0.070146
19 | 19.1 | 2050 | 0.06905
19.1 | 19.2 | 2050 | 0.067977
19.2 | 19.3 | 2050 | 0.066925
19.3 | 19.4 | 2050 | 0.065896
19.4 | 19.5 | 2050 | 0.064887
19.5 | 19.6 | 2050 | 0.063899
19.6 | 19.7 | 2050 | 0.062931
19.7 | 19.8 | 2050 | 0.061982
19.8 | 19.9 | 2050 | 0.061053
19.9 | 20 | 0 | 0
20 | 25 | 0 | 0
25 | 50 | 0 | 0