## VASP_NUPOWER_STD
Wind Speed From | Wind Speed To | Power (Kw) | Cp
0 | 1.2 | 0 | 0 | Turbine Make | W2E
1.2 | 1.3 | 0 | 0 | Turbine Type | W2E100
1.3 | 1.4 | 0 | 0 | Cut in Speed | 3.5
1.4 | 1.5 | 0 | 0 | Cut Out Speed | 25
1.5 | 1.6 | 0 | 0 | Rated Speed | 11.5
1.6 | 1.7 | 0 | 0 | Swept area | 7854
1.7 | 1.8 | 0 | 0 | Air Density | 1.0706
1.8 | 1.9 | 0 | 0
1.9 | 2 | 0 | 0
2 | 2.1 | 0 | 0
2.1 | 2.2 | 0 | 0
2.2 | 2.3 | 0 | 0
2.3 | 2.4 | 0 | 0
2.4 | 2.5 | 0 | 0
2.5 | 2.6 | 0 | 0
2.6 | 2.7 | 0 | 0
2.7 | 2.8 | 0 | 0
2.8 | 2.9 | 0 | 0
2.9 | 3 | 0 | 0
3 | 3.1 | 0 | 0
3.1 | 3.2 | 0 | 0
3.2 | 3.3 | 5.23 | 0.034616
3.3 | 3.4 | 10.03 | 0.060698
3.4 | 3.5 | 16.15 | 0.089594
3.5 | 3.6 | 22.2216 | 0.11329
3.6 | 3.7 | 28.2932 | 0.13286
3.7 | 3.8 | 34.3648 | 0.14896
3.8 | 3.9 | 40.4364 | 0.16214
3.9 | 4 | 46.508 | 0.17285
4 | 4.1 | 52.5795 | 0.18146
4.1 | 4.2 | 58.6511 | 0.1883
4.2 | 4.3 | 64.7227 | 0.19363
4.3 | 4.4 | 70.7943 | 0.19768
4.4 | 4.5 | 76.8659 | 0.20064
4.5 | 4.6 | 85.26 | 0.20835
4.6 | 4.7 | 91.02 | 0.20852
4.7 | 4.8 | 100.01 | 0.2151
4.8 | 4.9 | 109.6438 | 0.22167
4.9 | 5 | 116.29 | 0.22128
5 | 5.1 | 120.23 | 0.21558
5.1 | 5.2 | 125.386 | 0.21211
5.2 | 5.3 | 135 | 0.21568
5.3 | 5.4 | 145 | 0.21903
5.4 | 5.5 | 155.4314 | 0.22221
5.5 | 5.6 | 160 | 0.2167
5.6 | 5.7 | 166.5426 | 0.2139
5.7 | 5.8 | 172.5024 | 0.21029
5.8 | 5.9 | 182 | 0.21078
5.9 | 6 | 190 | 0.20922
6 | 6.1 | 202.03 | 0.21171
6.1 | 6.2 | 215.23 | 0.2148
6.2 | 6.3 | 225 | 0.21403
6.3 | 6.4 | 235 | 0.21323
6.4 | 6.5 | 250.23 | 0.21673
6.5 | 6.6 | 264.1422 | 0.21853
6.6 | 6.7 | 267.8432 | 0.21182
6.7 | 6.8 | 288.6698 | 0.21837
6.8 | 6.9 | 300.03 | 0.21723
6.9 | 7 | 310.03 | 0.21499
7 | 7.1 | 326.2502 | 0.21681
7.1 | 7.2 | 342.4704 | 0.21824
7.2 | 7.3 | 358.6906 | 0.21931
7.3 | 7.4 | 374.9107 | 0.22006
7.4 | 7.5 | 391.1309 | 0.22052
7.5 | 7.6 | 407.3511 | 0.22072
7.6 | 7.7 | 420.23 | 0.21894
7.7 | 7.8 | 445.12 | 0.2231
7.8 | 7.9 | 460 | 0.22192
7.9 | 8 | 489 | 0.22717
8 | 8.1 | 502.8258 | 0.22505
8.1 | 8.2 | 519.1891 | 0.22397
8.2 | 8.3 | 549.2625 | 0.22848
8.3 | 8.4 | 575 | 0.23075
8.4 | 8.5 | 585 | 0.22657
8.5 | 8.6 | 592.4119 | 0.22153
8.6 | 8.7 | 620 | 0.22395
8.7 | 8.8 | 650 | 0.22687
8.8 | 8.9 | 675 | 0.22774
8.9 | 9 | 695.3593 | 0.22688
9 | 9.1 | 725 | 0.22884
9.1 | 9.2 | 748.7324 | 0.2287
9.2 | 9.3 | 763.12 | 0.22566
9.3 | 9.4 | 781.14 | 0.2237
9.4 | 9.5 | 800.07 | 0.22196
9.5 | 9.6 | 810.03 | 0.21777
9.6 | 9.7 | 830.12 | 0.21634
9.7 | 9.8 | 850.025 | 0.21482
9.8 | 9.9 | 870.17 | 0.21331
9.9 | 10 | 900.02 | 0.21407
10 | 10.1 | 925 | 0.21355
10.1 | 10.2 | 950 | 0.21293
10.2 | 10.3 | 968.2857 | 0.21077
10.3 | 10.4 | 990.2 | 0.20938
10.4 | 10.5 | 1025 | 0.2106
10.5 | 10.6 | 1050 | 0.20969
10.6 | 10.7 | 1075 | 0.20872
10.7 | 10.8 | 1100 | 0.2077
10.8 | 10.9 | 1125 | 0.20663
10.9 | 11 | 1150 | 0.20551
11 | 11.1 | 1175 | 0.20435
11.1 | 11.2 | 1200 | 0.20316
11.2 | 11.3 | 1225 | 0.20194
11.3 | 11.4 | 1250 | 0.20068
11.4 | 11.5 | 1275 | 0.1994
11.5 | 11.6 | 1300 | 0.1981
11.6 | 11.7 | 1325 | 0.19678
11.7 | 11.8 | 1350 | 0.19543
11.8 | 11.9 | 1375 | 0.19408
11.9 | 12 | 1400 | 0.19271
12 | 12.1 | 1425 | 0.19132
12.1 | 12.2 | 1450 | 0.18993
12.2 | 12.3 | 1489 | 0.19032
12.3 | 12.4 | 1530 | 0.19087
12.4 | 12.5 | 1560 | 0.18998
12.5 | 12.6 | 1590 | 0.18906
12.6 | 12.7 | 1630 | 0.18927
12.7 | 12.8 | 1660 | 0.18827
12.8 | 12.9 | 1690 | 0.18725
12.9 | 13 | 1720 | 0.18621
13 | 13.1 | 1750 | 0.18516
13.1 | 13.2 | 1752.3 | 0.18122
13.2 | 13.3 | 1791.9 | 0.18116
13.3 | 13.4 | 1821.6 | 0.18007
13.4 | 13.5 | 1861.2 | 0.17993
13.5 | 13.6 | 1900.8 | 0.17973
13.6 | 13.7 | 1930.5 | 0.17857
13.7 | 13.8 | 1960.2 | 0.17741
13.8 | 13.9 | 1989.9 | 0.17624
13.9 | 14 | 2010 | 0.17423
14 | 14.1 | 2025 | 0.17182
14.1 | 14.2 | 2050 | 0.17029
14.2 | 14.3 | 2050 | 0.16675
14.3 | 14.4 | 2050 | 0.1633
14.4 | 14.5 | 2050 | 0.15994
14.5 | 14.6 | 2050 | 0.15668
14.6 | 14.7 | 2050 | 0.1535
14.7 | 14.8 | 2050 | 0.15041
14.8 | 14.9 | 2050 | 0.1474
14.9 | 15 | 2050 | 0.14447
15 | 15.1 | 2050 | 0.14162
15.1 | 15.2 | 2050 | 0.13885
15.2 | 15.3 | 2050 | 0.13614
15.3 | 15.4 | 2050 | 0.13351
15.4 | 15.5 | 2050 | 0.13094
15.5 | 15.6 | 2050 | 0.12844
15.6 | 15.7 | 2050 | 0.126
15.7 | 15.8 | 2050 | 0.12362
15.8 | 15.9 | 2050 | 0.1213
15.9 | 16 | 2050 | 0.11904
16 | 16.1 | 2050 | 0.11684
16.1 | 16.2 | 2050 | 0.11469
16.2 | 16.3 | 2050 | 0.11259
16.3 | 16.4 | 2050 | 0.11054
16.4 | 16.5 | 2050 | 0.10855
16.5 | 16.6 | 2050 | 0.1066
16.6 | 16.7 | 2050 | 0.10469
16.7 | 16.8 | 2050 | 0.10283
16.8 | 16.9 | 2050 | 0.10102
16.9 | 17 | 2050 | 0.099247
17 | 17.1 | 2050 | 0.097516
17.1 | 17.2 | 2050 | 0.095825
17.2 | 17.3 | 2050 | 0.094173
17.3 | 17.4 | 2050 | 0.092559
17.4 | 17.5 | 2050 | 0.090981
17.5 | 17.6 | 2050 | 0.089439
17.6 | 17.7 | 2050 | 0.087932
17.7 | 17.8 | 2050 | 0.086458
17.8 | 17.9 | 2050 | 0.085017
17.9 | 18 | 2050 | 0.083608
18 | 18.1 | 2050 | 0.08223
18.1 | 18.2 | 2050 | 0.080882
18.2 | 18.3 | 2050 | 0.079563
18.3 | 18.4 | 2050 | 0.078273
18.4 | 18.5 | 2050 | 0.077011
18.5 | 18.6 | 2050 | 0.075775
18.6 | 18.7 | 2050 | 0.074566
18.7 | 18.8 | 2050 | 0.073382
18.8 | 18.9 | 2050 | 0.072224
18.9 | 19 | 2050 | 0.071089
19 | 19.1 | 2050 | 0.069979
19.1 | 19.2 | 2050 | 0.068891
19.2 | 19.3 | 2050 | 0.067826
19.3 | 19.4 | 2050 | 0.066782
19.4 | 19.5 | 2050 | 0.06576
19.5 | 19.6 | 2050 | 0.064759
19.6 | 19.7 | 2050 | 0.063777
19.7 | 19.8 | 2050 | 0.062816
19.8 | 19.9 | 2050 | 0.061874
19.9 | 20 | 0 | 0
20 | 25 | 0 | 0
25 | 50 | 0 | 0