## VASP_NUPOWER_STD
Wind Speed From | Wind Speed To | Power (Kw) | Cp
0 | 1.2 | 0 | 0 | Turbine Make | W2E
1.2 | 1.3 | 0 | 0 | Turbine Type | W2E100
1.3 | 1.4 | 0 | 0 | Cut in Speed | 3.5
1.4 | 1.5 | 0 | 0 | Cut Out Speed | 25
1.5 | 1.6 | 0 | 0 | Rated Speed | 11.5
1.6 | 1.7 | 0 | 0 | Swept area | 7854
1.7 | 1.8 | 0 | 0 | Air Density | 1.0684
1.8 | 1.9 | 0 | 0
1.9 | 2 | 0 | 0
2 | 2.1 | 0 | 0
2.1 | 2.2 | 0 | 0
2.2 | 2.3 | 0 | 0
2.3 | 2.4 | 0 | 0
2.4 | 2.5 | 0 | 0
2.5 | 2.6 | 0 | 0
2.6 | 2.7 | 0 | 0
2.7 | 2.8 | 0 | 0
2.8 | 2.9 | 0 | 0
2.9 | 3 | 0 | 0
3 | 3.1 | 0 | 0
3.1 | 3.2 | 0 | 0
3.2 | 3.3 | 0 | 0
3.3 | 3.4 | 1 | 0.0066324
3.4 | 3.5 | 5 | 0.030321
3.5 | 3.6 | 7 | 0.038914
3.6 | 3.7 | 10 | 0.051086
3.7 | 3.8 | 15 | 0.070583
3.8 | 3.9 | 20 | 0.086875
3.9 | 4 | 26 | 0.10447
4 | 4.1 | 32 | 0.11917
4.1 | 4.2 | 38 | 0.13142
4.2 | 4.3 | 45 | 0.14477
4.3 | 4.4 | 52 | 0.15589
4.4 | 4.5 | 59 | 0.16508
4.5 | 4.6 | 68 | 0.17786
4.6 | 4.7 | 79 | 0.19345
4.7 | 4.8 | 88 | 0.20202
4.8 | 4.9 | 97 | 0.20906
4.9 | 5 | 109 | 0.22083
5 | 5.1 | 120 | 0.22882
5.1 | 5.2 | 132 | 0.23718
5.2 | 5.3 | 145 | 0.24579
5.3 | 5.4 | 160 | 0.25616
5.4 | 5.5 | 175 | 0.26489
5.5 | 5.6 | 189 | 0.27076
5.6 | 5.7 | 205 | 0.27823
5.7 | 5.8 | 225 | 0.28958
5.8 | 5.9 | 243 | 0.29685
5.9 | 6 | 260 | 0.30174
6 | 6.1 | 279 | 0.30787
6.1 | 6.2 | 298 | 0.31292
6.2 | 6.3 | 312 | 0.31203
6.3 | 6.4 | 332 | 0.31647
6.4 | 6.5 | 350 | 0.31823
6.5 | 6.6 | 375 | 0.32547
6.6 | 6.7 | 392.9721 | 0.32579
6.7 | 6.8 | 416.1323 | 0.32978
6.8 | 6.9 | 440 | 0.33353
6.9 | 7 | 468.0392 | 0.33958
7 | 7.1 | 492 | 0.34189
7.1 | 7.2 | 514.6008 | 0.3427
7.2 | 7.3 | 544 | 0.34739
7.3 | 7.4 | 575 | 0.3523
7.4 | 7.5 | 605 | 0.35586
7.5 | 7.6 | 635 | 0.35876
7.6 | 7.7 | 665 | 0.36107
7.7 | 7.8 | 695 | 0.36285
7.8 | 7.9 | 726 | 0.36464
7.9 | 8 | 756 | 0.36547
8 | 8.1 | 786 | 0.3659
8.1 | 8.2 | 816 | 0.36597
8.2 | 8.3 | 847 | 0.36615
8.3 | 8.4 | 877 | 0.36558
8.4 | 8.5 | 907 | 0.36474
8.5 | 8.6 | 937 | 0.36366
8.6 | 8.7 | 968 | 0.36274
8.7 | 8.8 | 998.2814 | 0.36133
8.8 | 8.9 | 1030 | 0.36025
8.9 | 9 | 1063 | 0.3594
9 | 9.1 | 1095 | 0.35801
9.1 | 9.2 | 1128 | 0.35678
9.2 | 9.3 | 1160 | 0.35506
9.3 | 9.4 | 1192 | 0.35322
9.4 | 9.5 | 1225 | 0.35153
9.5 | 9.6 | 1257 | 0.34944
9.6 | 9.7 | 1290 | 0.34753
9.7 | 9.8 | 1322.7156 | 0.34543
9.8 | 9.9 | 1347 | 0.34112
9.9 | 10 | 1372 | 0.33702
10 | 10.1 | 1397 | 0.33297
10.1 | 10.2 | 1422.6294 | 0.32911
10.2 | 10.3 | 1451.2005 | 0.32594
10.3 | 10.4 | 1463.181 | 0.31915
10.4 | 10.5 | 1493 | 0.31635
10.5 | 10.6 | 1523.6126 | 0.3137
10.6 | 10.7 | 1544.691 | 0.30913
10.7 | 10.8 | 1552 | 0.30196
10.8 | 10.9 | 1559 | 0.29498
10.9 | 11 | 1567 | 0.28841
11 | 11.1 | 1574 | 0.28186
11.1 | 11.2 | 1582 | 0.27571
11.2 | 11.3 | 1589 | 0.26958
11.3 | 11.4 | 1597 | 0.2638
11.4 | 11.5 | 1605 | 0.25821
11.5 | 11.6 | 1612.5389 | 0.25271
11.6 | 11.7 | 1629 | 0.24875
11.7 | 11.8 | 1646.7683 | 0.24507
11.8 | 11.9 | 1652 | 0.23965
11.9 | 12 | 1657 | 0.23437
12 | 12.1 | 1663 | 0.22938
12.1 | 12.2 | 1669 | 0.22455
12.2 | 12.3 | 1674 | 0.21973
12.3 | 12.4 | 1680 | 0.21518
12.4 | 12.5 | 1685 | 0.21064
12.5 | 12.6 | 1691 | 0.20636
12.6 | 12.7 | 1696 | 0.20208
12.7 | 12.8 | 1702 | 0.19804
12.8 | 12.9 | 1707 | 0.19401
12.9 | 13 | 1713 | 0.1902
13 | 13.1 | 1718 | 0.18638
13.1 | 13.2 | 1724 | 0.18278
13.2 | 13.3 | 1730 | 0.17928
13.3 | 13.4 | 1735 | 0.17578
13.4 | 13.5 | 1741 | 0.17246
13.5 | 13.6 | 1746.7022 | 0.16921
13.6 | 13.7 | 1756 | 0.16639
13.7 | 13.8 | 1766 | 0.1637
13.8 | 13.9 | 1776.4462 | 0.16111
13.9 | 14 | 1788 | 0.15869
14 | 14.1 | 1800 | 0.15635
14.1 | 14.2 | 1812 | 0.15407
14.2 | 14.3 | 1824 | 0.15184
14.3 | 14.4 | 1836 | 0.14965
14.4 | 14.5 | 1849 | 0.14759
14.5 | 14.6 | 1861.042 | 0.1455
14.6 | 14.7 | 1878 | 0.14383
14.7 | 14.8 | 1895 | 0.14219
14.8 | 14.9 | 1913 | 0.14065
14.9 | 15 | 1930 | 0.13906
15 | 15.1 | 1947 | 0.1375
15.1 | 15.2 | 1965 | 0.13603
15.2 | 15.3 | 1982 | 0.13452
15.3 | 15.4 | 2000 | 0.1331
15.4 | 15.5 | 2000 | 0.13052
15.5 | 15.6 | 2000 | 0.12801
15.6 | 15.7 | 2000 | 0.12557
15.7 | 15.8 | 2000 | 0.12318
15.8 | 15.9 | 2000 | 0.12086
15.9 | 16 | 2000 | 0.11859
16 | 16.1 | 2000 | 0.11638
16.1 | 16.2 | 2000 | 0.11423
16.2 | 16.3 | 2000 | 0.11212
16.3 | 16.4 | 2000 | 0.11007
16.4 | 16.5 | 2000 | 0.10807
16.5 | 16.6 | 2000 | 0.10612
16.6 | 16.7 | 2000 | 0.10421
16.7 | 16.8 | 2000 | 0.10235
16.8 | 16.9 | 2000 | 0.10053
16.9 | 17 | 2000 | 0.09876
17 | 17.1 | 2000 | 0.097028
17.1 | 17.2 | 2000 | 0.095336
17.2 | 17.3 | 2000 | 0.093682
17.3 | 17.4 | 2000 | 0.092067
17.4 | 17.5 | 2000 | 0.090489
17.5 | 17.6 | 2000 | 0.088947
17.6 | 17.7 | 2000 | 0.087439
17.7 | 17.8 | 2000 | 0.085965
17.8 | 17.9 | 2000 | 0.084525
17.9 | 18 | 2000 | 0.083116
18 | 18.1 | 2000 | 0.081738
18.1 | 18.2 | 2000 | 0.080391
18.2 | 18.3 | 2000 | 0.079073
18.3 | 18.4 | 2000 | 0.077784
18.4 | 18.5 | 2000 | 0.076523
18.5 | 18.6 | 2000 | 0.075288
18.6 | 18.7 | 2000 | 0.074081
18.7 | 18.8 | 2000 | 0.072898
18.8 | 18.9 | 2000 | 0.071741
18.9 | 19 | 2000 | 0.070609
19 | 19.1 | 2000 | 0.0695
19.1 | 19.2 | 2000 | 0.068414
19.2 | 19.3 | 2000 | 0.06735
19.3 | 19.4 | 2000 | 0.066309
19.4 | 19.5 | 2000 | 0.065289
19.5 | 19.6 | 2000 | 0.064289
19.6 | 19.7 | 2000 | 0.06331
19.7 | 19.8 | 2000 | 0.062351
19.8 | 19.9 | 2000 | 0.061411
19.9 | 20 | 2000 | 0.06049
20 | 25 | 0 | 0
25 | 50 | 0 | 0