## VASP_NUPOWER_STD
Wind Speed From | Wind Speed To | Power (Kw) | Cp
0 | 1.2 | 0 | 0 | Turbine Make | W2E
1.2 | 1.3 | 0 | 0 | Turbine Type | W2E100
1.3 | 1.4 | 0 | 0 | Cut in Speed | 3.5
1.4 | 1.5 | 0 | 0 | Cut Out Speed | 25
1.5 | 1.6 | 0 | 0 | Rated Speed | 11.5
1.6 | 1.7 | 0 | 0 | Swept area | 7854
1.7 | 1.8 | 0 | 0 | Air Density | 1.0904
1.8 | 1.9 | 0 | 0
1.9 | 2 | 0 | 0
2 | 2.1 | 0 | 0
2.1 | 2.2 | 0 | 0
2.2 | 2.3 | 0 | 0
2.3 | 2.4 | 0 | 0
2.4 | 2.5 | 0 | 0
2.5 | 2.6 | 0 | 0
2.6 | 2.7 | 0 | 0
2.7 | 2.8 | 0 | 0
2.8 | 2.9 | 0 | 0
2.9 | 3 | 0 | 0
3 | 3.1 | 0 | 0
3.1 | 3.2 | 0 | 0
3.2 | 3.3 | 0 | 0
3.3 | 3.4 | 1 | 0.0064985
3.4 | 3.5 | 5 | 0.029709
3.5 | 3.6 | 7 | 0.038128
3.6 | 3.7 | 10 | 0.050055
3.7 | 3.8 | 15 | 0.069158
3.8 | 3.9 | 20 | 0.08512
3.9 | 4 | 26 | 0.10236
4 | 4.1 | 32 | 0.11677
4.1 | 4.2 | 38 | 0.12876
4.2 | 4.3 | 45 | 0.14185
4.3 | 4.4 | 52 | 0.15274
4.4 | 4.5 | 59 | 0.16175
4.5 | 4.6 | 68 | 0.17427
4.6 | 4.7 | 79 | 0.18954
4.7 | 4.8 | 88 | 0.19794
4.8 | 4.9 | 97 | 0.20483
4.9 | 5 | 109 | 0.21637
5 | 5.1 | 120 | 0.22419
5.1 | 5.2 | 132 | 0.23239
5.2 | 5.3 | 145 | 0.24083
5.3 | 5.4 | 160 | 0.25098
5.4 | 5.5 | 175 | 0.25954
5.5 | 5.6 | 189 | 0.26529
5.6 | 5.7 | 205 | 0.27261
5.7 | 5.8 | 225 | 0.28373
5.8 | 5.9 | 243 | 0.29085
5.9 | 6 | 260 | 0.29565
6 | 6.1 | 279 | 0.30165
6.1 | 6.2 | 298 | 0.30661
6.2 | 6.3 | 312 | 0.30573
6.3 | 6.4 | 332 | 0.31008
6.4 | 6.5 | 350 | 0.3118
6.5 | 6.6 | 375 | 0.31889
6.6 | 6.7 | 392.9721 | 0.31921
6.7 | 6.8 | 416.1323 | 0.32312
6.8 | 6.9 | 440 | 0.3268
6.9 | 7 | 468.0392 | 0.33273
7 | 7.1 | 492 | 0.33498
7.1 | 7.2 | 514.6008 | 0.33578
7.2 | 7.3 | 544 | 0.34037
7.3 | 7.4 | 575 | 0.34519
7.4 | 7.5 | 605 | 0.34867
7.5 | 7.6 | 635 | 0.35151
7.6 | 7.7 | 665 | 0.35378
7.7 | 7.8 | 695 | 0.35552
7.8 | 7.9 | 726 | 0.35728
7.9 | 8 | 756 | 0.35809
8 | 8.1 | 786 | 0.35851
8.1 | 8.2 | 816 | 0.35858
8.2 | 8.3 | 847 | 0.35875
8.3 | 8.4 | 877 | 0.35819
8.4 | 8.5 | 907 | 0.35737
8.5 | 8.6 | 937 | 0.35632
8.6 | 8.7 | 968 | 0.35541
8.7 | 8.8 | 998.2814 | 0.35404
8.8 | 8.9 | 1030 | 0.35297
8.9 | 9 | 1063 | 0.35214
9 | 9.1 | 1095 | 0.35078
9.1 | 9.2 | 1128 | 0.34957
9.2 | 9.3 | 1160 | 0.34789
9.3 | 9.4 | 1192 | 0.34608
9.4 | 9.5 | 1225 | 0.34443
9.5 | 9.6 | 1257 | 0.34239
9.6 | 9.7 | 1290 | 0.34051
9.7 | 9.8 | 1322.7156 | 0.33846
9.8 | 9.9 | 1347 | 0.33423
9.9 | 10 | 1372 | 0.33022
10 | 10.1 | 1397 | 0.32625
10.1 | 10.2 | 1422.6294 | 0.32246
10.2 | 10.3 | 1451.2005 | 0.31936
10.3 | 10.4 | 1463.181 | 0.31271
10.4 | 10.5 | 1493 | 0.30997
10.5 | 10.6 | 1523.6126 | 0.30737
10.6 | 10.7 | 1544.691 | 0.30288
10.7 | 10.8 | 1552 | 0.29587
10.8 | 10.9 | 1559 | 0.28902
10.9 | 11 | 1567 | 0.28258
11 | 11.1 | 1574 | 0.27617
11.1 | 11.2 | 1582 | 0.27014
11.2 | 11.3 | 1589 | 0.26413
11.3 | 11.4 | 1597 | 0.25848
11.4 | 11.5 | 1605 | 0.253
11.5 | 11.6 | 1612.5389 | 0.24761
11.6 | 11.7 | 1629 | 0.24373
11.7 | 11.8 | 1646.7683 | 0.24012
11.8 | 11.9 | 1652 | 0.23481
11.9 | 12 | 1657 | 0.22963
12 | 12.1 | 1663 | 0.22475
12.1 | 12.2 | 1669 | 0.22002
12.2 | 12.3 | 1674 | 0.21529
12.3 | 12.4 | 1680 | 0.21084
12.4 | 12.5 | 1685 | 0.20639
12.5 | 12.6 | 1691 | 0.20219
12.6 | 12.7 | 1696 | 0.198
12.7 | 12.8 | 1702 | 0.19404
12.8 | 12.9 | 1707 | 0.19009
12.9 | 13 | 1713 | 0.18636
13 | 13.1 | 1718 | 0.18262
13.1 | 13.2 | 1724 | 0.17909
13.2 | 13.3 | 1730 | 0.17566
13.3 | 13.4 | 1735 | 0.17223
13.4 | 13.5 | 1741 | 0.16898
13.5 | 13.6 | 1746.7022 | 0.16579
13.6 | 13.7 | 1756 | 0.16303
13.7 | 13.8 | 1766 | 0.16039
13.8 | 13.9 | 1776.4462 | 0.15786
13.9 | 14 | 1788 | 0.15548
14 | 14.1 | 1800 | 0.15319
14.1 | 14.2 | 1812 | 0.15096
14.2 | 14.3 | 1824 | 0.14877
14.3 | 14.4 | 1836 | 0.14663
14.4 | 14.5 | 1849 | 0.14461
14.5 | 14.6 | 1861.042 | 0.14256
14.6 | 14.7 | 1878 | 0.14093
14.7 | 14.8 | 1895 | 0.13932
14.8 | 14.9 | 1913 | 0.13781
14.9 | 15 | 1930 | 0.13625
15 | 15.1 | 1947 | 0.13472
15.1 | 15.2 | 1965 | 0.13329
15.2 | 15.3 | 1982 | 0.1318
15.3 | 15.4 | 2004 | 0.13067
15.4 | 15.5 | 2012 | 0.12865
15.5 | 15.6 | 2023.42 | 0.12689
15.6 | 15.7 | 2031.53 | 0.12497
15.7 | 15.8 | 2042.35 | 0.12325
15.8 | 15.9 | 2046.98 | 0.1212
15.9 | 16 | 2049.34 | 0.11906
16 | 16.1 | 2050 | 0.11688
16.1 | 16.2 | 2050 | 0.11472
16.2 | 16.3 | 2050 | 0.11261
16.3 | 16.4 | 2050 | 0.11055
16.4 | 16.5 | 2050 | 0.10854
16.5 | 16.6 | 2050 | 0.10657
16.6 | 16.7 | 2050 | 0.10466
16.7 | 16.8 | 2050 | 0.10279
16.8 | 16.9 | 2050 | 0.10097
16.9 | 17 | 2050 | 0.099185
17 | 17.1 | 2050 | 0.097445
17.1 | 17.2 | 2050 | 0.095746
17.2 | 17.3 | 2050 | 0.094085
17.3 | 17.4 | 2050 | 0.092463
17.4 | 17.5 | 2050 | 0.090878
17.5 | 17.6 | 2050 | 0.089329
17.6 | 17.7 | 2050 | 0.087815
17.7 | 17.8 | 2050 | 0.086335
17.8 | 17.9 | 2050 | 0.084888
17.9 | 18 | 2050 | 0.083473
18 | 18.1 | 2050 | 0.08209
18.1 | 18.2 | 2050 | 0.080737
18.2 | 18.3 | 2050 | 0.079413
18.3 | 18.4 | 2050 | 0.078118
18.4 | 18.5 | 2050 | 0.076852
18.5 | 18.6 | 2050 | 0.075612
18.6 | 18.7 | 2050 | 0.074399
18.7 | 18.8 | 2050 | 0.073212
18.8 | 18.9 | 2050 | 0.07205
18.9 | 19 | 2050 | 0.070912
19 | 19.1 | 2050 | 0.069799
19.1 | 19.2 | 2050 | 0.068708
19.2 | 19.3 | 2050 | 0.06764
19.3 | 19.4 | 2050 | 0.066594
19.4 | 19.5 | 2050 | 0.06557
19.5 | 19.6 | 2050 | 0.064566
19.6 | 19.7 | 2050 | 0.063583
19.7 | 19.8 | 2050 | 0.062619
19.8 | 19.9 | 2050 | 0.061675
19.9 | 20 | 2050 | 0.06075
20 | 25 | 0 | 0
25 | 50 | 0 | 0