## VASP_NUPOWER_STD
Wind Speed From | Wind Speed To | Power (Kw) | Cp
0 | 1.2 | 0 | 0 | Turbine Make | W2E
1.2 | 1.3 | 0 | 0 | Turbine Type | W2E100
1.3 | 1.4 | 0 | 0 | Cut in Speed | 3.5
1.4 | 1.5 | 0 | 0 | Cut Out Speed | 25
1.5 | 1.6 | 0 | 0 | Rated Speed | 11.5
1.6 | 1.7 | 0 | 0 | Swept area | 7854
1.7 | 1.8 | 0 | 0 | Air Density | 1.225
1.8 | 1.9 | 0 | 0
1.9 | 2 | 0 | 0
2 | 2.1 | 0 | 0
2.1 | 2.2 | 0 | 0
2.2 | 2.3 | 0 | 0
2.3 | 2.4 | 0 | 0
2.4 | 2.5 | 0 | 0
2.5 | 2.6 | 0 | 0
2.6 | 2.7 | 0 | 0
2.7 | 2.8 | 0 | 0
2.8 | 2.9 | 0 | 0
2.9 | 3 | 0 | 0
3 | 3.1 | 0 | 0
3.1 | 3.2 | 0 | 0
3.2 | 3.3 | 0 | 0
3.3 | 3.4 | 0 | 0
3.4 | 3.5 | 0 | 0
3.5 | 3.6 | 26.5 | 0.11807
3.6 | 3.7 | 32.32 | 0.13264
3.7 | 3.8 | 38.14 | 0.14449
3.8 | 3.9 | 43.96 | 0.15405
3.9 | 4 | 49.78 | 0.16169
4 | 4.1 | 55.6 | 0.1677
4.1 | 4.2 | 70.75 | 0.19851
4.2 | 4.3 | 85.9 | 0.22459
4.3 | 4.4 | 101.05 | 0.24659
4.4 | 4.5 | 116.2 | 0.26508
4.5 | 4.6 | 131.35 | 0.28052
4.6 | 4.7 | 146.5 | 0.29332
4.7 | 4.8 | 161.65 | 0.30385
4.8 | 4.9 | 176.8 | 0.31239
4.9 | 5 | 191.95 | 0.31921
5 | 5.1 | 207.1 | 0.32454
5.1 | 5.2 | 227.42 | 0.33622
5.2 | 5.3 | 247.74 | 0.34592
5.3 | 5.4 | 268.06 | 0.35388
5.4 | 5.5 | 288.38 | 0.36031
5.5 | 5.6 | 308.7 | 0.36541
5.6 | 5.7 | 329.02 | 0.36932
5.7 | 5.8 | 349.34 | 0.37219
5.8 | 5.9 | 369.66 | 0.37415
5.9 | 6 | 389.98 | 0.37531
6 | 6.1 | 410.3 | 0.37576
6.1 | 6.2 | 438.25 | 0.38225
6.2 | 6.3 | 466.2 | 0.38757
6.3 | 6.4 | 494.15 | 0.39185
6.4 | 6.5 | 522.1 | 0.3952
6.5 | 6.6 | 550.05 | 0.39772
6.6 | 6.7 | 578 | 0.39949
6.7 | 6.8 | 605.95 | 0.4006
6.8 | 6.9 | 633.9 | 0.40112
6.9 | 7 | 661.85 | 0.40111
7 | 7.1 | 689.8 | 0.40064
7.1 | 7.2 | 725.3 | 0.40395
7.2 | 7.3 | 760.8 | 0.40654
7.3 | 7.4 | 796.3 | 0.40849
7.4 | 7.5 | 831.8 | 0.40986
7.5 | 7.6 | 867.3 | 0.41071
7.6 | 7.7 | 902.8 | 0.41108
7.7 | 7.8 | 938.3 | 0.41102
7.8 | 7.9 | 973.8 | 0.41057
7.9 | 8 | 1009.3 | 0.40978
8 | 8.1 | 1044.8 | 0.40868
8.1 | 8.2 | 1086.27 | 0.40954
8.2 | 8.3 | 1127.74 | 0.40999
8.3 | 8.4 | 1169.21 | 0.41007
8.4 | 8.5 | 1210.68 | 0.4098
8.5 | 8.6 | 1252.15 | 0.40923
8.6 | 8.7 | 1293.62 | 0.40837
8.7 | 8.8 | 1335.09 | 0.40725
8.8 | 8.9 | 1376.56 | 0.40591
8.9 | 9 | 1418.03 | 0.40435
9 | 9.1 | 1459.5 | 0.40261
9.1 | 9.2 | 1496.43 | 0.39948
9.2 | 9.3 | 1533.36 | 0.39628
9.3 | 9.4 | 1570.29 | 0.39301
9.4 | 9.5 | 1607.22 | 0.38968
9.5 | 9.6 | 1644.15 | 0.38631
9.6 | 9.7 | 1681.08 | 0.38289
9.7 | 9.8 | 1718.01 | 0.37945
9.8 | 9.9 | 1754.94 | 0.37598
9.9 | 10 | 1791.87 | 0.37249
10 | 10.1 | 1828.8 | 0.36898
10.1 | 10.2 | 1845.95 | 0.3616
10.2 | 10.3 | 1863.1 | 0.35443
10.3 | 10.4 | 1880.25 | 0.34747
10.4 | 10.5 | 1897.4 | 0.34072
10.5 | 10.6 | 1914.55 | 0.33416
10.6 | 10.7 | 1931.7 | 0.32779
10.7 | 10.8 | 1948.85 | 0.3216
10.8 | 10.9 | 1966 | 0.31558
10.9 | 11 | 1983.15 | 0.30973
11 | 11.1 | 2000.3 | 0.30404
11.1 | 11.2 | 2005.17 | 0.29669
11.2 | 11.3 | 2010.04 | 0.28958
11.3 | 11.4 | 2014.91 | 0.28271
11.4 | 11.5 | 2019.78 | 0.27607
11.5 | 11.6 | 2024.65 | 0.26964
11.6 | 11.7 | 2029.52 | 0.26341
11.7 | 11.8 | 2034.39 | 0.25739
11.8 | 11.9 | 2039.26 | 0.25156
11.9 | 12 | 2044.13 | 0.24591
12 | 12.1 | 2049 | 0.24043
12.1 | 12.2 | 2049.1 | 0.23458
12.2 | 12.3 | 2049.2 | 0.22891
12.3 | 12.4 | 2049.3 | 0.22343
12.4 | 12.5 | 2049.4 | 0.21812
12.5 | 12.6 | 2049.5 | 0.21298
12.6 | 12.7 | 2049.6 | 0.208
12.7 | 12.8 | 2049.7 | 0.20317
12.8 | 12.9 | 2049.8 | 0.19849
12.9 | 13 | 2049.9 | 0.19396
13 | 13.1 | 2050 | 0.18956
13.1 | 13.2 | 2050 | 0.18528
13.2 | 13.3 | 2050 | 0.18113
13.3 | 13.4 | 2050 | 0.17711
13.4 | 13.5 | 2050 | 0.1732
13.5 | 13.6 | 2050 | 0.16941
13.6 | 13.7 | 2050 | 0.16573
13.7 | 13.8 | 2050 | 0.16215
13.8 | 13.9 | 2050 | 0.15868
13.9 | 14 | 2050 | 0.1553
14 | 14.1 | 2050 | 0.15202
14.1 | 14.2 | 2050 | 0.14883
14.2 | 14.3 | 2050 | 0.14573
14.3 | 14.4 | 2050 | 0.14271
14.4 | 14.5 | 2050 | 0.13978
14.5 | 14.6 | 2050 | 0.13693
14.6 | 14.7 | 2050 | 0.13415
14.7 | 14.8 | 2050 | 0.13145
14.8 | 14.9 | 2050 | 0.12882
14.9 | 15 | 2050 | 0.12627
15 | 15.1 | 2050 | 0.12377
15.1 | 15.2 | 2050 | 0.12135
15.2 | 15.3 | 2050 | 0.11898
15.3 | 15.4 | 2050 | 0.11668
15.4 | 15.5 | 2050 | 0.11444
15.5 | 15.6 | 2050 | 0.11225
15.6 | 15.7 | 2050 | 0.11012
15.7 | 15.8 | 2050 | 0.10804
15.8 | 15.9 | 2050 | 0.10601
15.9 | 16 | 2050 | 0.10404
16 | 16.1 | 2050 | 0.10211
16.1 | 16.2 | 2050 | 0.10023
16.2 | 16.3 | 2050 | 0.0984
16.3 | 16.4 | 2050 | 0.096611
16.4 | 16.5 | 2050 | 0.094865
16.5 | 16.6 | 2050 | 0.093161
16.6 | 16.7 | 2050 | 0.091497
16.7 | 16.8 | 2050 | 0.089873
16.8 | 16.9 | 2050 | 0.088287
16.9 | 17 | 2050 | 0.086738
17 | 17.1 | 2050 | 0.085225
17.1 | 17.2 | 2050 | 0.083747
17.2 | 17.3 | 2050 | 0.082304
17.3 | 17.4 | 2050 | 0.080893
17.4 | 17.5 | 2050 | 0.079514
17.5 | 17.6 | 2050 | 0.078166
17.6 | 17.7 | 2050 | 0.076849
17.7 | 17.8 | 2050 | 0.075561
17.8 | 17.9 | 2050 | 0.074302
17.9 | 18 | 2050 | 0.07307
18 | 18.1 | 2050 | 0.071866
18.1 | 18.2 | 2050 | 0.070688
18.2 | 18.3 | 2050 | 0.069535
18.3 | 18.4 | 2050 | 0.068407
18.4 | 18.5 | 2050 | 0.067304
18.5 | 18.6 | 2050 | 0.066224
18.6 | 18.7 | 2050 | 0.065168
18.7 | 18.8 | 2050 | 0.064133
18.8 | 18.9 | 2050 | 0.063121
18.9 | 19 | 2050 | 0.062129
19 | 19.1 | 2050 | 0.061158
19.1 | 19.2 | 2050 | 0.060208
19.2 | 19.3 | 2050 | 0.059277
19.3 | 19.4 | 2050 | 0.058365
19.4 | 19.5 | 2050 | 0.057472
19.5 | 19.6 | 2050 | 0.056596
19.6 | 19.7 | 2050 | 0.055739
19.7 | 19.8 | 2050 | 0.054899
19.8 | 19.9 | 2050 | 0.054075
19.9 | 20 | 2050 | 0.053268
20 | 20.1 | 2050 | 0.052477
20.1 | 20.2 | 2050 | 0.051701
20.2 | 20.3 | 2050 | 0.050941
20.3 | 20.4 | 2050 | 0.050196
20.4 | 20.5 | 2050 | 0.049465
20.5 | 20.6 | 2050 | 0.048748
20.6 | 20.7 | 2050 | 0.048045
20.7 | 20.8 | 2050 | 0.047355
20.8 | 20.9 | 2050 | 0.046679
20.9 | 21 | 2050 | 0.046015
21 | 25 | 2050 | 0.046015