## VASP_NUPOWER_STD
Wind Speed From | Wind Speed To | Power (Kw) | Cp
0 | 1.2 | 0 | 0 | Turbine Make | W2E
1.2 | 1.3 | 0 | 0 | Turbine Type | W2E93
1.3 | 1.4 | 0 | 0 | Cut in Speed | 3
1.4 | 1.5 | 0 | 0 | Cut Out Speed | 25
1.5 | 1.6 | 0 | 0 | Rated Speed | 12
1.6 | 1.7 | 0 | 0 | Swept area | 6793
1.7 | 1.8 | 0 | 0 | Air Density | 1.0874
1.8 | 1.9 | 0 | 0
1.9 | 2 | 0 | 0
2 | 2.1 | 0 | 0
2.1 | 2.2 | 0 | 0
2.2 | 2.3 | 0 | 0
2.3 | 2.4 | 0 | 0
2.4 | 2.5 | 0 | 0
2.5 | 2.6 | 0 | 0
2.6 | 2.7 | 0 | 0
2.7 | 2.8 | 0 | 0
2.8 | 2.9 | 10 | 0.12334
2.9 | 3 | 14.8091 | 0.1644
3 | 3.1 | 17.48 | 0.17529
3.1 | 3.2 | 19.87 | 0.18059
3.2 | 3.3 | 25 | 0.20657
3.3 | 3.4 | 30 | 0.22603
3.4 | 3.5 | 34 | 0.23422
3.5 | 3.6 | 38 | 0.23997
3.6 | 3.7 | 42 | 0.24374
3.7 | 3.8 | 46 | 0.24588
3.8 | 3.9 | 50 | 0.24672
3.9 | 4 | 55 | 0.25104
4 | 4.1 | 61 | 0.25806
4.1 | 4.2 | 66 | 0.25928
4.2 | 4.3 | 72 | 0.26313
4.3 | 4.4 | 78 | 0.26562
4.4 | 4.5 | 86 | 0.27335
4.5 | 4.6 | 92 | 0.27336
4.6 | 4.7 | 98 | 0.2726
4.7 | 4.8 | 107 | 0.27904
4.8 | 4.9 | 114 | 0.2791
4.9 | 5 | 122 | 0.28077
5 | 5.1 | 132 | 0.28592
5.1 | 5.2 | 143 | 0.29188
5.2 | 5.3 | 151 | 0.29077
5.3 | 5.4 | 163 | 0.29644
5.4 | 5.5 | 175.21 | 0.30127
5.5 | 5.6 | 185.47 | 0.30183
5.6 | 5.7 | 197.7 | 0.3048
5.7 | 5.8 | 210 | 0.30703
5.8 | 5.9 | 222 | 0.30807
5.9 | 6 | 234 | 0.30849
6 | 6.1 | 247.87 | 0.31071
6.1 | 6.2 | 260 | 0.31014
6.2 | 6.3 | 278 | 0.31583
6.3 | 6.4 | 298 | 0.32268
6.4 | 6.5 | 312 | 0.32225
6.5 | 6.6 | 330 | 0.32535
6.6 | 6.7 | 347 | 0.3268
6.7 | 6.8 | 368.77 | 0.33198
6.8 | 6.9 | 388.47 | 0.33451
6.9 | 7 | 408.71 | 0.33686
7 | 7.1 | 425.11 | 0.33557
7.1 | 7.2 | 444.25 | 0.33607
7.2 | 7.3 | 467.97 | 0.33947
7.3 | 7.4 | 487.25 | 0.33913
7.4 | 7.5 | 512.69 | 0.34256
7.5 | 7.6 | 535.11 | 0.34343
7.6 | 7.7 | 565.47 | 0.34878
7.7 | 7.8 | 585 | 0.34695
7.8 | 7.9 | 600 | 0.34233
7.9 | 8 | 625 | 0.34322
8 | 8.1 | 652.12 | 0.34486
8.1 | 8.2 | 674 | 0.34339
8.2 | 8.3 | 692 | 0.33982
8.3 | 8.4 | 712 | 0.33715
8.4 | 8.5 | 746.4454 | 0.34099
8.5 | 8.6 | 770 | 0.33948
8.6 | 8.7 | 800 | 0.34054
8.7 | 8.8 | 829 | 0.34086
8.8 | 8.9 | 856 | 0.3401
8.9 | 9 | 876.1221 | 0.33649
9 | 9.1 | 894.367 | 0.33218
9.1 | 9.2 | 916.2463 | 0.32921
9.2 | 9.3 | 940 | 0.32685
9.3 | 9.4 | 959.2195 | 0.32289
9.4 | 9.5 | 989.4382 | 0.32254
9.5 | 9.6 | 1004 | 0.31706
9.6 | 9.7 | 1015.618 | 0.31081
9.7 | 9.8 | 1048.038 | 0.31091
9.8 | 9.9 | 1071.6265 | 0.30828
9.9 | 10 | 1088.3002 | 0.30368
10 | 10.1 | 1127.1574 | 0.30519
10.1 | 10.2 | 1146.7315 | 0.30135
10.2 | 10.3 | 1194.3494 | 0.30473
10.3 | 10.4 | 1210.3974 | 0.29991
10.4 | 10.5 | 1233.1564 | 0.29682
10.5 | 10.6 | 1280.8947 | 0.29959
10.6 | 10.7 | 1291.5635 | 0.29361
10.7 | 10.8 | 1328.6087 | 0.29365
10.8 | 10.9 | 1343 | 0.28866
10.9 | 11 | 1362 | 0.28476
11 | 11.1 | 1380 | 0.28072
11.1 | 11.2 | 1400 | 0.27716
11.2 | 11.3 | 1428.6351 | 0.27533
11.3 | 11.4 | 1473.1409 | 0.27643
11.4 | 11.5 | 1510.7373 | 0.27609
11.5 | 11.6 | 1534.8109 | 0.27324
11.6 | 11.7 | 1566.6058 | 0.27175
11.7 | 11.8 | 1576.3156 | 0.26648
11.8 | 11.9 | 1598.9318 | 0.26349
11.9 | 12 | 1625 | 0.26109
12 | 12.1 | 1654.4007 | 0.25922
12.1 | 12.2 | 1670.0672 | 0.25524
12.2 | 12.3 | 1718.6967 | 0.25627
12.3 | 12.4 | 1729.6692 | 0.25167
12.4 | 12.5 | 1764.0226 | 0.25051
12.5 | 12.6 | 1793.7934 | 0.24867
12.6 | 12.7 | 1805.042 | 0.24432
12.7 | 12.8 | 1810 | 0.23925
12.8 | 12.9 | 1814.7924 | 0.2343
12.9 | 13 | 1825.825 | 0.23029
13 | 13.1 | 1834.016 | 0.22602
13.1 | 13.2 | 1863.2433 | 0.22441
13.2 | 13.3 | 1866.0387 | 0.21967
13.3 | 13.4 | 1870.0639 | 0.21522
13.4 | 13.5 | 1890.9753 | 0.21279
13.5 | 13.6 | 1918.9838 | 0.21118
13.6 | 13.7 | 1930.8953 | 0.20784
13.7 | 13.8 | 1922.6957 | 0.20245
13.8 | 13.9 | 1948.2627 | 0.20072
13.9 | 14 | 1956.221 | 0.19722
14 | 14.1 | 1968 | 0.19419
14.1 | 14.2 | 1980 | 0.19124
14.2 | 14.3 | 2000 | 0.18912
14.3 | 14.4 | 2000 | 0.18518
14.4 | 14.5 | 2000 | 0.18135
14.5 | 14.6 | 2000 | 0.17763
14.6 | 14.7 | 2000 | 0.174
14.7 | 14.8 | 2000 | 0.17047
14.8 | 14.9 | 2000 | 0.16704
14.9 | 15 | 2000 | 0.1637
15 | 15.1 | 2000 | 0.16045
15.1 | 15.2 | 2000 | 0.15728
15.2 | 15.3 | 2000 | 0.1542
15.3 | 15.4 | 2000 | 0.15119
15.4 | 15.5 | 2000 | 0.14827
15.5 | 15.6 | 2000 | 0.14542
15.6 | 15.7 | 2000 | 0.14264
15.7 | 15.8 | 2000 | 0.13993
15.8 | 15.9 | 2000 | 0.13729
15.9 | 16 | 2000 | 0.13472
16 | 16.1 | 2000 | 0.13221
16.1 | 16.2 | 2000 | 0.12976
16.2 | 16.3 | 2000 | 0.12737
16.3 | 16.4 | 2000 | 0.12504
16.4 | 16.5 | 2000 | 0.12277
16.5 | 16.6 | 2000 | 0.12055
16.6 | 16.7 | 2000 | 0.11838
16.7 | 16.8 | 2000 | 0.11627
16.8 | 16.9 | 2000 | 0.1142
16.9 | 17 | 2000 | 0.11219
17 | 17.1 | 2000 | 0.11022
17.1 | 17.2 | 2000 | 0.1083
17.2 | 17.3 | 2000 | 0.10642
17.3 | 17.4 | 2000 | 0.10459
17.4 | 17.5 | 2000 | 0.10279
17.5 | 17.6 | 2000 | 0.10104
17.6 | 17.7 | 2000 | 0.099328
17.7 | 17.8 | 2000 | 0.097654
17.8 | 17.9 | 2000 | 0.096017
17.9 | 18 | 2000 | 0.094417
18 | 18.1 | 2000 | 0.092852
18.1 | 18.2 | 2000 | 0.091322
18.2 | 18.3 | 2000 | 0.089825
18.3 | 18.4 | 2000 | 0.08836
18.4 | 18.5 | 2000 | 0.086927
18.5 | 18.6 | 2000 | 0.085525
18.6 | 18.7 | 2000 | 0.084153
18.7 | 18.8 | 2000 | 0.08281
18.8 | 18.9 | 2000 | 0.081496
18.9 | 19 | 2000 | 0.080209
19 | 19.1 | 2000 | 0.078949
19.1 | 19.2 | 2000 | 0.077716
19.2 | 19.3 | 2000 | 0.076508
19.3 | 19.4 | 2000 | 0.075325
19.4 | 19.5 | 2000 | 0.074166
19.5 | 19.6 | 2000 | 0.073031
19.6 | 19.7 | 2000 | 0.071919
19.7 | 19.8 | 2000 | 0.070829
19.8 | 19.9 | 2000 | 0.069761
19.9 | 20.1 | 2000 | 0.068715
20.1 | 25 | 0 | 0
25 | 50 | 0 | 0