## VASP_NUPOWER_STD
Wind Speed From | Wind Speed To | Power (Kw) | Cp
0 | 1.2 | 0 | 0 | Turbine Make | W2E
1.2 | 1.3 | 0 | 0 | Turbine Type | W2E93
1.3 | 1.4 | 0 | 0 | Cut in Speed | 3
1.4 | 1.5 | 0 | 0 | Cut Out Speed | 25
1.5 | 1.6 | 0 | 0 | Rated Speed | 12
1.6 | 1.7 | 0 | 0 | Swept area | 6793
1.7 | 1.8 | 0 | 0 | Air Density | 1.1125
1.8 | 1.9 | 0 | 0
1.9 | 2 | 0 | 0
2 | 2.1 | 0 | 0
2.1 | 2.2 | 0 | 0
2.2 | 2.3 | 0 | 0
2.3 | 2.4 | 0 | 0
2.4 | 2.5 | 0 | 0
2.5 | 2.6 | 0 | 0
2.6 | 2.7 | 0 | 0
2.7 | 2.8 | 0 | 0
2.8 | 2.9 | 0 | 0
2.9 | 3 | 0 | 0
3 | 3.1 | 0 | 0
3.1 | 3.2 | 0 | 0
3.2 | 3.3 | 0 | 0
3.3 | 3.4 | 0 | 0
3.4 | 3.5 | 2.56 | 0.017237
3.5 | 3.6 | 11.18 | 0.069008
3.6 | 3.7 | 20.46 | 0.11605
3.7 | 3.8 | 23.5405 | 0.12299
3.8 | 3.9 | 26.9395 | 0.12993
3.9 | 4 | 30.6776 | 0.13686
4 | 4.1 | 34.776 | 0.1438
4.1 | 4.2 | 39.2564 | 0.15074
4.2 | 4.3 | 44.1414 | 0.15767
4.3 | 4.4 | 49.454 | 0.16461
4.4 | 4.5 | 55.2179 | 0.17155
4.5 | 4.6 | 59.219 | 0.17198
4.6 | 4.7 | 63.2721 | 0.17203
4.7 | 4.8 | 70.9359 | 0.18081
4.8 | 4.9 | 75.805 | 0.1814
4.9 | 5 | 81.9221 | 0.18428
5 | 5.1 | 89.2393 | 0.18893
5.1 | 5.2 | 97.2873 | 0.19409
5.2 | 5.3 | 105.2356 | 0.19807
5.3 | 5.4 | 111.9226 | 0.19895
5.4 | 5.5 | 121.8408 | 0.20477
5.5 | 5.6 | 132.848 | 0.21131
5.6 | 5.7 | 141.8505 | 0.21376
5.7 | 5.8 | 153.8844 | 0.2199
5.8 | 5.9 | 162.2849 | 0.22012
5.9 | 6 | 172.3077 | 0.22203
6 | 6.1 | 181.9507 | 0.22293
6.1 | 6.2 | 194.6741 | 0.22698
6.2 | 6.3 | 208.1201 | 0.2311
6.3 | 6.4 | 219.3647 | 0.23217
6.4 | 6.5 | 233.17 | 0.23539
6.5 | 6.6 | 248.9662 | 0.23992
6.6 | 6.7 | 261.8386 | 0.24103
6.7 | 6.8 | 276.1468 | 0.24298
6.8 | 6.9 | 291.4243 | 0.24528
6.9 | 7 | 307.2356 | 0.24751
7 | 7.1 | 322.7289 | 0.249
7.1 | 7.2 | 338.7806 | 0.2505
7.2 | 7.3 | 353.7286 | 0.2508
7.3 | 7.4 | 370.1114 | 0.25178
7.4 | 7.5 | 389.5524 | 0.25441
7.5 | 7.6 | 407.3625 | 0.25554
7.6 | 7.7 | 424.0419 | 0.25564
7.7 | 7.8 | 442.2908 | 0.25639
7.8 | 7.9 | 463.3731 | 0.25841
7.9 | 8 | 482.7248 | 0.25911
8 | 8.1 | 501.3058 | 0.25912
8.1 | 8.2 | 522.3498 | 0.26012
8.2 | 8.3 | 543.4418 | 0.26084
8.3 | 8.4 | 564.8448 | 0.26143
8.4 | 8.5 | 596.4367 | 0.26631
8.5 | 8.6 | 610.806 | 0.26321
8.6 | 8.7 | 625.1752 | 0.26012
8.7 | 8.8 | 650.508 | 0.26143
8.8 | 8.9 | 664.682 | 0.25812
8.9 | 9 | 691.1253 | 0.25945
9 | 9.1 | 744.4043 | 0.27024
9.1 | 9.2 | 752.6432 | 0.26432
9.2 | 9.3 | 770.8829 | 0.26199
9.3 | 9.4 | 814.9378 | 0.26812
9.4 | 9.5 | 838.2434 | 0.26708
9.5 | 9.6 | 861.9097 | 0.26604
9.6 | 9.7 | 885.9361 | 0.265
9.7 | 9.8 | 910.3217 | 0.26396
9.8 | 9.9 | 925.2922 | 0.26017
9.9 | 10 | 939.7376 | 0.25631
10 | 10.1 | 994.1747 | 0.2631
10.1 | 10.2 | 1008.0395 | 0.25892
10.2 | 10.3 | 1035.1701 | 0.25815
10.3 | 10.4 | 1062.6471 | 0.25736
10.4 | 10.5 | 1127.5254 | 0.26527
10.5 | 10.6 | 1142.0648 | 0.26109
10.6 | 10.7 | 1145.0815 | 0.25444
10.7 | 10.8 | 1198.6034 | 0.25893
10.8 | 10.9 | 1210.3976 | 0.25428
10.9 | 11 | 1259.6219 | 0.25741
11 | 11.1 | 1273.99 | 0.25331
11.1 | 11.2 | 1288.3582 | 0.2493
11.2 | 11.3 | 1335.6003 | 0.25158
11.3 | 11.4 | 1338.486 | 0.24549
11.4 | 11.5 | 1389.5492 | 0.24821
11.5 | 11.6 | 1404.3867 | 0.24437
11.6 | 11.7 | 1415.6085 | 0.24001
11.7 | 11.8 | 1428.1811 | 0.23599
11.8 | 11.9 | 1455.6089 | 0.23445
11.9 | 12 | 1513.4581 | 0.23768
12 | 12.1 | 1552.953 | 0.23783
12.1 | 12.2 | 1596.4687 | 0.23849
12.2 | 12.3 | 1615.192 | 0.2354
12.3 | 12.4 | 1620.44 | 0.23045
12.4 | 12.5 | 1667.4177 | 0.23144
12.5 | 12.6 | 1674.814 | 0.22693
12.6 | 12.7 | 1690.1 | 0.22359
12.7 | 12.8 | 1719.406 | 0.22214
12.8 | 12.9 | 1721.0536 | 0.21718
12.9 | 13 | 1755.28 | 0.21639
13 | 13.1 | 1785.9804 | 0.21513
13.1 | 13.2 | 1796.2603 | 0.21145
13.2 | 13.3 | 1816.2526 | 0.20898
13.3 | 13.4 | 1825.638 | 0.20536
13.4 | 13.5 | 1839.6333 | 0.20234
13.5 | 13.6 | 1846.0347 | 0.19856
13.6 | 13.7 | 1858.3552 | 0.19551
13.7 | 13.8 | 1859.0563 | 0.19133
13.8 | 13.9 | 1893.9714 | 0.19072
13.9 | 14 | 1916.2612 | 0.18883
14 | 14.1 | 1938.551 | 0.18696
14.1 | 14.2 | 1960.8408 | 0.18512
14.2 | 14.3 | 1983.1306 | 0.18329
14.3 | 14.4 | 2005.14 | 0.18147
14.4 | 14.5 | 2019 | 0.17894
14.5 | 14.6 | 2037 | 0.17683
14.6 | 14.7 | 2050 | 0.17432
14.7 | 14.8 | 2050 | 0.17079
14.8 | 14.9 | 2050 | 0.16735
14.9 | 15 | 2050 | 0.164
15 | 15.1 | 2050 | 0.16075
15.1 | 15.2 | 2050 | 0.15757
15.2 | 15.3 | 2050 | 0.15448
15.3 | 15.4 | 2050 | 0.15147
15.4 | 15.5 | 2050 | 0.14854
15.5 | 15.6 | 2050 | 0.14569
15.6 | 15.7 | 2050 | 0.1429
15.7 | 15.8 | 2050 | 0.14019
15.8 | 15.9 | 2050 | 0.13754
15.9 | 16 | 2050 | 0.13497
16 | 16.1 | 2050 | 0.13245
16.1 | 16.2 | 2050 | 0.13
16.2 | 16.3 | 2050 | 0.12761
16.3 | 16.4 | 2050 | 0.12527
16.4 | 16.5 | 2050 | 0.12299
16.5 | 16.6 | 2050 | 0.12077
16.6 | 16.7 | 2050 | 0.1186
16.7 | 16.8 | 2050 | 0.11648
16.8 | 16.9 | 2050 | 0.11442
16.9 | 17 | 2050 | 0.1124
17 | 17.1 | 2050 | 0.11043
17.1 | 17.2 | 2050 | 0.1085
17.2 | 17.3 | 2050 | 0.10662
17.3 | 17.4 | 2050 | 0.10478
17.4 | 17.5 | 2050 | 0.10298
17.5 | 17.6 | 2050 | 0.10123
17.6 | 17.7 | 2050 | 0.099512
17.7 | 17.8 | 2050 | 0.097835
17.8 | 17.9 | 2050 | 0.096195
17.9 | 18 | 2050 | 0.094592
18 | 18.1 | 2050 | 0.093024
18.1 | 18.2 | 2050 | 0.091491
18.2 | 18.3 | 2050 | 0.089991
18.3 | 18.4 | 2050 | 0.088524
18.4 | 18.5 | 2050 | 0.087089
18.5 | 18.6 | 2050 | 0.085684
18.6 | 18.7 | 2050 | 0.084309
18.7 | 18.8 | 2050 | 0.082964
18.8 | 18.9 | 2050 | 0.081647
18.9 | 19 | 2050 | 0.080358
19 | 19.1 | 2050 | 0.079096
19.1 | 19.2 | 2050 | 0.07786
19.2 | 19.3 | 2050 | 0.07665
19.3 | 19.4 | 2050 | 0.075464
19.4 | 19.5 | 2050 | 0.074303
19.5 | 19.6 | 2050 | 0.073166
19.6 | 19.7 | 2050 | 0.072052
19.7 | 19.8 | 2050 | 0.07096
19.8 | 19.9 | 2050 | 0.069891
19.9 | 20 | 2050 | 0.068842
20 | 25 | 0 | 0
25 | 50 | 0 | 0