## VASP_NUPOWER_STD
Wind Speed From | Wind Speed To | Power (Kw) | Cp
0 | 1.2 | 0 | 0 | Turbine Make | W2E
1.2 | 1.3 | 0 | 0 | Turbine Type | W2E93
1.3 | 1.4 | 0 | 0 | Cut in Speed | 3
1.4 | 1.5 | 0 | 0 | Cut Out Speed | 25
1.5 | 1.6 | 0 | 0 | Rated Speed | 12
1.6 | 1.7 | 0 | 0 | Swept area | 6793
1.7 | 1.8 | 0 | 0 | Air Density | 1.117
1.8 | 1.9 | 0 | 0
1.9 | 2 | 0 | 0
2 | 2.1 | 0 | 0
2.1 | 2.2 | 0 | 0
2.2 | 2.3 | 0 | 0
2.3 | 2.4 | 0 | 0
2.4 | 2.5 | 0 | 0
2.5 | 2.6 | 0 | 0
2.6 | 2.7 | 0 | 0
2.7 | 2.8 | 0 | 0
2.8 | 2.9 | 1 | 0.012083
2.9 | 3 | 2 | 0.021751
3 | 3.1 | 4 | 0.039295
3.1 | 3.2 | 7 | 0.062324
3.2 | 3.3 | 9 | 0.072851
3.3 | 3.4 | 13 | 0.09595
3.4 | 3.5 | 18 | 0.12147
3.5 | 3.6 | 21 | 0.12992
3.6 | 3.7 | 25 | 0.14213
3.7 | 3.8 | 28 | 0.14662
3.8 | 3.9 | 32 | 0.15468
3.9 | 4 | 36 | 0.16097
4 | 4.1 | 40 | 0.16578
4.1 | 4.2 | 44.6772 | 0.17194
4.2 | 4.3 | 49.5527 | 0.1774
4.3 | 4.4 | 54.4282 | 0.18158
4.4 | 4.5 | 59.6014 | 0.18559
4.5 | 4.6 | 64.7747 | 0.18854
4.6 | 4.7 | 69.9479 | 0.19061
4.7 | 4.8 | 76.4521 | 0.19532
4.8 | 4.9 | 82.9563 | 0.19896
4.9 | 5 | 89.4605 | 0.20169
5 | 5.1 | 95.9647 | 0.20363
5.1 | 5.2 | 104.3863 | 0.20873
5.2 | 5.3 | 112.8079 | 0.2128
5.3 | 5.4 | 121.2295 | 0.21599
5.4 | 5.5 | 129.4342 | 0.21803
5.5 | 5.6 | 137.6389 | 0.21943
5.6 | 5.7 | 147.6478 | 0.223
5.7 | 5.8 | 157.6566 | 0.2258
5.8 | 5.9 | 167.6654 | 0.22793
5.9 | 6 | 177.6742 | 0.22946
6 | 6.1 | 187.683 | 0.23047
6.1 | 6.2 | 197.6918 | 0.23102
6.2 | 6.3 | 207.7006 | 0.23116
6.3 | 6.4 | 217.7095 | 0.23094
6.4 | 6.5 | 229.4709 | 0.23218
6.5 | 6.6 | 243.3051 | 0.23499
6.6 | 6.7 | 257.1394 | 0.23724
6.7 | 6.8 | 270.9736 | 0.23897
6.8 | 6.9 | 284.8078 | 0.24025
6.9 | 7 | 298.6421 | 0.24113
7 | 7.1 | 314.4257 | 0.24315
7.1 | 7.2 | 330.2093 | 0.24471
7.2 | 7.3 | 345.9929 | 0.24588
7.3 | 7.4 | 361.7766 | 0.24667
7.4 | 7.5 | 377.5602 | 0.24714
7.5 | 7.6 | 393.3438 | 0.24731
7.6 | 7.7 | 409.1274 | 0.24721
7.7 | 7.8 | 424.9111 | 0.24687
7.8 | 7.9 | 440.6947 | 0.24632
7.9 | 8 | 456.4783 | 0.24558
8 | 8.1 | 472.2619 | 0.24466
8.1 | 8.2 | 488.0456 | 0.24359
8.2 | 8.3 | 503.8292 | 0.24237
8.3 | 8.4 | 523.6217 | 0.2429
8.4 | 8.5 | 543.4143 | 0.24319
8.5 | 8.6 | 563.2069 | 0.24325
8.6 | 8.7 | 582.9995 | 0.24312
8.7 | 8.8 | 602.792 | 0.2428
8.8 | 8.9 | 622.5846 | 0.24232
8.9 | 9 | 641.4057 | 0.24133
9 | 9.1 | 660.2268 | 0.24022
9.1 | 9.2 | 679.0479 | 0.23901
9.2 | 9.3 | 697.8691 | 0.23771
9.3 | 9.4 | 716.6902 | 0.23633
9.4 | 9.5 | 735.5113 | 0.23488
9.5 | 9.6 | 757.102 | 0.23422
9.6 | 9.7 | 778.6927 | 0.23345
9.7 | 9.8 | 800.2833 | 0.23258
9.8 | 9.9 | 821.874 | 0.23162
9.9 | 10 | 842.4145 | 0.23029
10 | 10.1 | 862.9551 | 0.22889
10.1 | 10.2 | 883.4956 | 0.22745
10.2 | 10.3 | 904.9113 | 0.22618
10.3 | 10.4 | 926.3271 | 0.22485
10.4 | 10.5 | 948.2825 | 0.22361
10.5 | 10.6 | 970.2379 | 0.22231
10.6 | 10.7 | 992.1933 | 0.22097
10.7 | 10.8 | 1014.1487 | 0.21958
10.8 | 10.9 | 1036.1041 | 0.21816
10.9 | 11 | 1058.0595 | 0.21671
11 | 11.1 | 1078.334 | 0.21489
11.1 | 11.2 | 1098.6085 | 0.21307
11.2 | 11.3 | 1118.883 | 0.21124
11.3 | 11.4 | 1139.1575 | 0.20941
11.4 | 11.5 | 1159.432 | 0.20758
11.5 | 11.6 | 1182.5818 | 0.20624
11.6 | 11.7 | 1205.7315 | 0.20489
11.7 | 11.8 | 1228.8813 | 0.20352
11.8 | 11.9 | 1245.6609 | 0.20109
11.9 | 12 | 1262.4406 | 0.19871
12 | 12.1 | 1279.2203 | 0.19636
12.1 | 12.2 | 1296 | 0.19404
12.2 | 12.3 | 1318 | 0.19252
12.3 | 12.4 | 1340 | 0.191
12.4 | 12.5 | 1362 | 0.18948
12.5 | 12.6 | 1384 | 0.18795
12.6 | 12.7 | 1406 | 0.18643
12.7 | 12.8 | 1428 | 0.18491
12.8 | 12.9 | 1450 | 0.18339
12.9 | 13 | 1472 | 0.18188
13 | 13.1 | 1494 | 0.18037
13.1 | 13.2 | 1516 | 0.17887
13.2 | 13.3 | 1538 | 0.17737
13.3 | 13.4 | 1560 | 0.17588
13.4 | 13.5 | 1582 | 0.1744
13.5 | 13.6 | 1604 | 0.17292
13.6 | 13.7 | 1626 | 0.17145
13.7 | 13.8 | 1648 | 0.17
13.8 | 13.9 | 1670 | 0.16855
13.9 | 14 | 1692 | 0.16711
14 | 14.1 | 1714 | 0.16568
14.1 | 14.2 | 1736 | 0.16426
14.2 | 14.3 | 1758 | 0.16285
14.3 | 14.4 | 1780 | 0.16146
14.4 | 14.5 | 1802 | 0.16007
14.5 | 14.6 | 1824 | 0.1587
14.6 | 14.7 | 1846 | 0.15733
14.7 | 14.8 | 1868 | 0.15598
14.8 | 14.9 | 1890 | 0.15464
14.9 | 15 | 1912 | 0.15331
15 | 15.1 | 1934 | 0.15199
15.1 | 15.2 | 1956 | 0.15069
15.2 | 15.3 | 1978 | 0.1494
15.3 | 15.4 | 2000 | 0.14812
15.4 | 15.5 | 2000 | 0.14525
15.5 | 15.6 | 2000 | 0.14246
15.6 | 15.7 | 2000 | 0.13973
15.7 | 15.8 | 2000 | 0.13708
15.8 | 15.9 | 2000 | 0.13449
15.9 | 16 | 2000 | 0.13197
16 | 16.1 | 2000 | 0.12951
16.1 | 16.2 | 2000 | 0.12712
16.2 | 16.3 | 2000 | 0.12478
16.3 | 16.4 | 2000 | 0.12249
16.4 | 16.5 | 2000 | 0.12027
16.5 | 16.6 | 2000 | 0.11809
16.6 | 16.7 | 2000 | 0.11597
16.7 | 16.8 | 2000 | 0.1139
16.8 | 16.9 | 2000 | 0.11188
16.9 | 17 | 2000 | 0.1099
17 | 17.1 | 2000 | 0.10798
17.1 | 17.2 | 2000 | 0.10609
17.2 | 17.3 | 2000 | 0.10425
17.3 | 17.4 | 2000 | 0.10246
17.4 | 17.5 | 2000 | 0.1007
17.5 | 17.6 | 2000 | 0.098983
17.6 | 17.7 | 2000 | 0.097306
17.7 | 17.8 | 2000 | 0.095666
17.8 | 17.9 | 2000 | 0.094062
17.9 | 18 | 2000 | 0.092495
18 | 18.1 | 2000 | 0.090962
18.1 | 18.2 | 2000 | 0.089462
18.2 | 18.3 | 2000 | 0.087996
18.3 | 18.4 | 2000 | 0.086561
18.4 | 18.5 | 2000 | 0.085157
18.5 | 18.6 | 2000 | 0.083784
18.6 | 18.7 | 2000 | 0.08244
18.7 | 18.8 | 2000 | 0.081124
18.8 | 18.9 | 2000 | 0.079837
18.9 | 19 | 2000 | 0.078576
19 | 19.1 | 2000 | 0.077342
19.1 | 19.2 | 2000 | 0.076133
19.2 | 19.3 | 2000 | 0.07495
19.3 | 19.4 | 2000 | 0.073791
19.4 | 19.5 | 2000 | 0.072656
19.5 | 19.6 | 2000 | 0.071544
19.6 | 19.7 | 2000 | 0.070454
19.7 | 19.8 | 2000 | 0.069387
19.8 | 19.9 | 2000 | 0.068341
19.9 | 20 | 2000 | 0.067316
20 | 25 | 0 | 0
25 | 50 | 0 | 0