## VASP_NUPOWER_STD
Wind Speed From | Wind Speed To | Power (Kw) | Cp
0 | 1.2 | 0 | 0 | Turbine Make | W2E
1.2 | 1.3 | 0 | 0 | Turbine Type | W2E93
1.3 | 1.4 | 0 | 0 | Cut in Speed | 3
1.4 | 1.5 | 0 | 0 | Cut Out Speed | 25
1.5 | 1.6 | 0 | 0 | Rated Speed | 12
1.6 | 1.7 | 0 | 0 | Swept area | 6793
1.7 | 1.8 | 0 | 0 | Air Density | 1.085
1.8 | 1.9 | 0 | 0
1.9 | 2 | 0 | 0
2 | 2.1 | 0 | 0
2.1 | 2.2 | 0 | 0
2.2 | 2.3 | 0 | 0
2.3 | 2.4 | 0 | 0
2.4 | 2.5 | 0 | 0
2.5 | 2.6 | 0 | 0
2.6 | 2.7 | 0 | 0
2.7 | 2.8 | 0 | 0
2.8 | 2.9 | 1.23 | 0.013685
2.9 | 3 | 2.59 | 0.02603
3 | 3.1 | 4.18 | 0.038074
3.1 | 3.2 | 7.89 | 0.065338
3.2 | 3.3 | 9.28 | 0.070072
3.3 | 3.4 | 13.26 | 0.091547
3.4 | 3.5 | 18.19 | 0.11512
3.5 | 3.6 | 21.26 | 0.12365
3.6 | 3.7 | 26.26 | 0.14068
3.7 | 3.8 | 29.18 | 0.1443
3.8 | 3.9 | 33.26 | 0.15215
3.9 | 4 | 37.18 | 0.15764
4 | 4.1 | 41.12 | 0.1619
4.1 | 4.2 | 45.23 | 0.16566
4.2 | 4.3 | 49.23 | 0.16802
4.3 | 4.4 | 54.235 | 0.17277
4.4 | 4.5 | 60.23 | 0.17936
4.5 | 4.6 | 68.256 | 0.19029
4.6 | 4.7 | 77.8488 | 0.20347
4.7 | 4.8 | 84.45 | 0.20721
4.8 | 4.9 | 93.1107 | 0.21476
4.9 | 5 | 100.8968 | 0.21903
5 | 5.1 | 108.2203 | 0.22138
5.1 | 5.2 | 116.59 | 0.225
5.2 | 5.3 | 126.5355 | 0.23063
5.3 | 5.4 | 135.26 | 0.23309
5.4 | 5.5 | 144.59 | 0.23582
5.5 | 5.6 | 152.8825 | 0.23623
5.6 | 5.7 | 164.6561 | 0.24126
5.7 | 5.8 | 173.26 | 0.24096
5.8 | 5.9 | 184.56 | 0.24385
5.9 | 6 | 197.22 | 0.24776
6 | 6.1 | 209.15 | 0.25004
6.1 | 6.2 | 220.23 | 0.25075
6.2 | 6.3 | 231.12 | 0.25082
6.3 | 6.4 | 242.23 | 0.25074
6.4 | 6.5 | 252.12 | 0.24912
6.5 | 6.6 | 266.23 | 0.25128
6.6 | 6.7 | 278.46 | 0.25123
6.7 | 6.8 | 291.5423 | 0.2516
6.8 | 6.9 | 307.0291 | 0.25361
6.9 | 7 | 323.5437 | 0.25596
7 | 7.1 | 337.0788 | 0.25556
7.1 | 7.2 | 357.6918 | 0.26005
7.2 | 7.3 | 380.1979 | 0.2652
7.3 | 7.4 | 395.12 | 0.26459
7.4 | 7.5 | 410.02 | 0.26373
7.5 | 7.6 | 430.23 | 0.26595
7.6 | 7.7 | 450 | 0.26747
7.7 | 7.8 | 465 | 0.26589
7.8 | 7.9 | 482.12 | 0.26535
7.9 | 8 | 499 | 0.26447
8 | 8.1 | 523.23 | 0.26716
8.1 | 8.2 | 543.26 | 0.26737
8.2 | 8.3 | 565.23 | 0.26824
8.3 | 8.4 | 585 | 0.26783
8.4 | 8.5 | 605 | 0.26732
8.5 | 8.6 | 620 | 0.26451
8.6 | 8.7 | 642.12 | 0.2646
8.7 | 8.8 | 664.0652 | 0.26442
8.8 | 8.9 | 677.2822 | 0.2607
8.9 | 9 | 691.12 | 0.25726
9 | 9.1 | 710 | 0.25567
9.1 | 9.2 | 729.19 | 0.25411
9.2 | 9.3 | 748.8372 | 0.25263
9.3 | 9.4 | 776.3703 | 0.25364
9.4 | 9.5 | 800.6265 | 0.25339
9.5 | 9.6 | 815 | 0.24997
9.6 | 9.7 | 833.12 | 0.2477
9.7 | 9.8 | 865 | 0.24939
9.8 | 9.9 | 880 | 0.2461
9.9 | 10 | 911.9765 | 0.24747
10 | 10.1 | 935 | 0.24626
10.1 | 10.2 | 950.12 | 0.24295
10.2 | 10.3 | 977.5764 | 0.24276
10.3 | 10.4 | 1001.02 | 0.24148
10.4 | 10.5 | 1022.23 | 0.23962
10.5 | 10.6 | 1044.12 | 0.23789
10.6 | 10.7 | 1069.19 | 0.23683
10.7 | 10.8 | 1098.296 | 0.23658
10.8 | 10.9 | 1110.1848 | 0.23262
10.9 | 11 | 1113.1615 | 0.22694
11 | 11.1 | 1128.23 | 0.22386
11.1 | 11.2 | 1152.9 | 0.22268
11.2 | 11.3 | 1175 | 0.22097
11.3 | 11.4 | 1185 | 0.21704
11.4 | 11.5 | 1195.0273 | 0.21322
11.5 | 11.6 | 1225 | 0.21296
11.6 | 11.7 | 1250 | 0.21178
11.7 | 11.8 | 1275 | 0.21057
11.8 | 11.9 | 1300 | 0.20933
11.9 | 12 | 1325 | 0.20807
12 | 12.1 | 1350 | 0.20678
12.1 | 12.2 | 1375 | 0.20548
12.2 | 12.3 | 1400.03 | 0.20416
12.3 | 12.4 | 1425.23 | 0.20284
12.4 | 12.5 | 1449.62 | 0.2014
12.5 | 12.6 | 1479.29 | 0.20067
12.6 | 12.7 | 1508.23 | 0.1998
12.7 | 12.8 | 1530 | 0.19797
12.8 | 12.9 | 1560 | 0.19719
12.9 | 13 | 1590 | 0.19638
13 | 13.1 | 1620 | 0.19554
13.1 | 13.2 | 1650 | 0.19467
13.2 | 13.3 | 1680 | 0.19377
13.3 | 13.4 | 1710 | 0.19285
13.4 | 13.5 | 1740 | 0.19191
13.5 | 13.6 | 1770 | 0.19094
13.6 | 13.7 | 1810 | 0.19101
13.7 | 13.8 | 1840 | 0.18998
13.8 | 13.9 | 1855 | 0.18743
13.9 | 14 | 1872.56 | 0.18518
14 | 14.1 | 1905 | 0.18441
14.1 | 14.2 | 1932.56 | 0.18315
14.2 | 14.3 | 1965.12 | 0.18236
14.3 | 14.4 | 2000 | 0.18175
14.4 | 14.5 | 2025 | 0.18024
14.5 | 14.6 | 2050 | 0.17875
14.6 | 14.7 | 2050 | 0.17512
14.7 | 14.8 | 2050 | 0.1716
14.8 | 14.9 | 2050 | 0.16816
14.9 | 15 | 2050 | 0.16482
15 | 15.1 | 2050 | 0.16157
15.1 | 15.2 | 2050 | 0.1584
15.2 | 15.3 | 2050 | 0.15532
15.3 | 15.4 | 2050 | 0.15231
15.4 | 15.5 | 2050 | 0.14938
15.5 | 15.6 | 2050 | 0.14653
15.6 | 15.7 | 2050 | 0.14375
15.7 | 15.8 | 2050 | 0.14103
15.8 | 15.9 | 2050 | 0.13839
15.9 | 16 | 2050 | 0.13581
16 | 16.1 | 2050 | 0.1333
16.1 | 16.2 | 2050 | 0.13084
16.2 | 16.3 | 2050 | 0.12845
16.3 | 16.4 | 2050 | 0.12611
16.4 | 16.5 | 2050 | 0.12383
16.5 | 16.6 | 2050 | 0.12161
16.6 | 16.7 | 2050 | 0.11944
16.7 | 16.8 | 2050 | 0.11732
16.8 | 16.9 | 2050 | 0.11525
16.9 | 17 | 2050 | 0.11323
17 | 17.1 | 2050 | 0.11125
17.1 | 17.2 | 2050 | 0.10932
17.2 | 17.3 | 2050 | 0.10744
17.3 | 17.4 | 2050 | 0.1056
17.4 | 17.5 | 2050 | 0.1038
17.5 | 17.6 | 2050 | 0.10204
17.6 | 17.7 | 2050 | 0.10032
17.7 | 17.8 | 2050 | 0.098635
17.8 | 17.9 | 2050 | 0.096991
17.9 | 18 | 2050 | 0.095384
18 | 18.1 | 2050 | 0.093812
18.1 | 18.2 | 2050 | 0.092274
18.2 | 18.3 | 2050 | 0.090769
18.3 | 18.4 | 2050 | 0.089297
18.4 | 18.5 | 2050 | 0.087857
18.5 | 18.6 | 2050 | 0.086448
18.6 | 18.7 | 2050 | 0.085068
18.7 | 18.8 | 2050 | 0.083718
18.8 | 18.9 | 2050 | 0.082396
18.9 | 19 | 2050 | 0.081102
19 | 19.1 | 2050 | 0.079835
19.1 | 19.2 | 2050 | 0.078594
19.2 | 19.3 | 2050 | 0.077379
19.3 | 19.4 | 2050 | 0.076188
19.4 | 19.5 | 2050 | 0.075022
19.5 | 19.6 | 2050 | 0.07388
19.6 | 19.7 | 2050 | 0.07276
19.7 | 19.8 | 2050 | 0.071663
19.8 | 19.9 | 2050 | 0.070588
19.9 | 20 | 0 | 0
20 | 25 | 0 | 0
25 | 50 | 0 | 0