## VASP_NUPOWER_STD
Wind Speed From | Wind Speed To | Power (Kw) | Cp
0 | 1.2 | 0 | 0 | Turbine Make | W2E
1.2 | 1.3 | 0 | 0 | Turbine Type | W2E93
1.3 | 1.4 | 0 | 0 | Cut in Speed | 3
1.4 | 1.5 | 0 | 0 | Cut Out Speed | 25
1.5 | 1.6 | 0 | 0 | Rated Speed | 12
1.6 | 1.7 | 0 | 0 | Swept area | 6793
1.7 | 1.8 | 0 | 0 | Air Density | 1.0706
1.8 | 1.9 | 0 | 0
1.9 | 2 | 0 | 0
2 | 2.1 | 0 | 0
2.1 | 2.2 | 0 | 0
2.2 | 2.3 | 0 | 0
2.3 | 2.4 | 0 | 0
2.4 | 2.5 | 0 | 0
2.5 | 2.6 | 0 | 0
2.6 | 2.7 | 0 | 0
2.7 | 2.8 | 0 | 0
2.8 | 2.9 | 1.5 | 0.016914
2.9 | 3 | 5.19 | 0.052862
3 | 3.1 | 10.12 | 0.093419
3.1 | 3.2 | 15.0577 | 0.12637
3.2 | 3.3 | 21.23 | 0.16246
3.3 | 3.4 | 23.23 | 0.16254
3.4 | 3.5 | 27.2994 | 0.1751
3.5 | 3.6 | 29.89 | 0.17618
3.6 | 3.7 | 33.12 | 0.17982
3.7 | 3.8 | 35.92 | 0.18002
3.8 | 3.9 | 39.2167 | 0.18181
3.9 | 4 | 43.5742 | 0.18724
4 | 4.1 | 47.9317 | 0.19125
4.1 | 4.2 | 54.16 | 0.20104
4.2 | 4.3 | 58.92 | 0.2038
4.3 | 4.4 | 63.26 | 0.20423
4.4 | 4.5 | 67.91 | 0.20495
4.5 | 4.6 | 74.15 | 0.2095
4.6 | 4.7 | 79.19 | 0.20976
4.7 | 4.8 | 85.23 | 0.21194
4.8 | 4.9 | 90.23 | 0.21091
4.9 | 5 | 94.8755 | 0.20873
5 | 5.1 | 101.3685 | 0.21015
5.1 | 5.2 | 110.9905 | 0.21708
5.2 | 5.3 | 121.2936 | 0.22405
5.3 | 5.4 | 129.384 | 0.22596
5.4 | 5.5 | 140.4561 | 0.23216
5.5 | 5.6 | 156.26 | 0.24469
5.6 | 5.7 | 167.6951 | 0.24902
5.7 | 5.8 | 178.1244 | 0.25106
5.8 | 5.9 | 187.15 | 0.2506
5.9 | 6 | 198 | 0.25209
6 | 6.1 | 210.03 | 0.25447
6.1 | 6.2 | 223.13 | 0.25747
6.2 | 6.3 | 237.8556 | 0.2616
6.3 | 6.4 | 250.0369 | 0.2623
6.4 | 6.5 | 259.7251 | 0.26008
6.5 | 6.6 | 272.8118 | 0.26096
6.6 | 6.7 | 292.0383 | 0.26703
6.7 | 6.8 | 314.6287 | 0.27518
6.8 | 6.9 | 328.9465 | 0.27537
6.9 | 7 | 356.2051 | 0.28559
7 | 7.1 | 389.12 | 0.29899
7.1 | 7.2 | 407.1949 | 0.30002
7.2 | 7.3 | 420.03 | 0.29693
7.3 | 7.4 | 438.2239 | 0.2974
7.4 | 7.5 | 461.5951 | 0.3009
7.5 | 7.6 | 479.8193 | 0.30059
7.6 | 7.7 | 498 | 0.29998
7.7 | 7.8 | 535.4989 | 0.31032
7.8 | 7.9 | 555.8989 | 0.31007
7.9 | 8 | 576.2989 | 0.30954
8 | 8.1 | 601.1052 | 0.31105
8.1 | 8.2 | 622.0726 | 0.31027
8.2 | 8.3 | 650.8926 | 0.31305
8.3 | 8.4 | 670.5479 | 0.31112
8.4 | 8.5 | 700 | 0.31346
8.5 | 8.6 | 725 | 0.31346
8.6 | 8.7 | 747.0608 | 0.31199
8.7 | 8.8 | 772.12 | 0.31159
8.8 | 8.9 | 789.3367 | 0.30792
8.9 | 9 | 817.2382 | 0.30829
9 | 9.1 | 834.7813 | 0.30464
9.1 | 9.2 | 848.3927 | 0.29962
9.2 | 9.3 | 867.8855 | 0.29673
9.3 | 9.4 | 903.1568 | 0.29903
9.4 | 9.5 | 918.1886 | 0.29451
9.5 | 9.6 | 938 | 0.29156
9.6 | 9.7 | 959.0666 | 0.28898
9.7 | 9.8 | 981.2073 | 0.2867
9.8 | 9.9 | 1015.5533 | 0.28783
9.9 | 10 | 1031.9251 | 0.28378
10 | 10.1 | 1057.5496 | 0.28228
10.1 | 10.2 | 1078.3431 | 0.27945
10.2 | 10.3 | 1098 | 0.27633
10.3 | 10.4 | 1130 | 0.27626
10.4 | 10.5 | 1160 | 0.27557
10.5 | 10.6 | 1189 | 0.27454
10.6 | 10.7 | 1220 | 0.27387
10.7 | 10.8 | 1240 | 0.2707
10.8 | 10.9 | 1253 | 0.26608
10.9 | 11 | 1260.5284 | 0.26044
11 | 11.1 | 1281.18 | 0.25762
11.1 | 11.2 | 1292 | 0.2529
11.2 | 11.3 | 1304.2655 | 0.24858
11.3 | 11.4 | 1333.4667 | 0.24752
11.4 | 11.5 | 1346.3459 | 0.24345
11.5 | 11.6 | 1387.8472 | 0.24452
11.6 | 11.7 | 1395.0725 | 0.23954
11.7 | 11.8 | 1410 | 0.236
11.8 | 11.9 | 1422 | 0.23206
11.9 | 12 | 1434.062 | 0.22823
12 | 12.1 | 1448.4387 | 0.22485
12.1 | 12.2 | 1469.8867 | 0.22261
12.2 | 12.3 | 1489 | 0.22005
12.3 | 12.4 | 1500 | 0.21636
12.4 | 12.5 | 1525 | 0.21472
12.5 | 12.6 | 1550 | 0.21309
12.6 | 12.7 | 1575 | 0.21145
12.7 | 12.8 | 1600 | 0.20981
12.8 | 12.9 | 1625 | 0.20817
12.9 | 13 | 1650 | 0.20654
13 | 13.1 | 1675 | 0.2049
13.1 | 13.2 | 1700 | 0.20327
13.2 | 13.3 | 1725 | 0.20164
13.3 | 13.4 | 1750 | 0.20002
13.4 | 13.5 | 1775 | 0.1984
13.5 | 13.6 | 1800 | 0.19679
13.6 | 13.7 | 1825 | 0.19518
13.7 | 13.8 | 1850 | 0.19359
13.8 | 13.9 | 1875 | 0.192
13.9 | 14 | 1900 | 0.19042
14 | 14.1 | 1930 | 0.18934
14.1 | 14.2 | 1960 | 0.18825
14.2 | 14.3 | 1990 | 0.18715
14.3 | 14.4 | 2020 | 0.18604
14.4 | 14.5 | 2040 | 0.18402
14.5 | 14.6 | 2050 | 0.18115
14.6 | 14.7 | 2050 | 0.17748
14.7 | 14.8 | 2050 | 0.1739
14.8 | 14.9 | 2050 | 0.17043
14.9 | 15 | 2050 | 0.16704
15 | 15.1 | 2050 | 0.16374
15.1 | 15.2 | 2050 | 0.16053
15.2 | 15.3 | 2050 | 0.15741
15.3 | 15.4 | 2050 | 0.15436
15.4 | 15.5 | 2050 | 0.15139
15.5 | 15.6 | 2050 | 0.1485
15.6 | 15.7 | 2050 | 0.14568
15.7 | 15.8 | 2050 | 0.14293
15.8 | 15.9 | 2050 | 0.14025
15.9 | 16 | 2050 | 0.13764
16 | 16.1 | 2050 | 0.13509
16.1 | 16.2 | 2050 | 0.1326
16.2 | 16.3 | 2050 | 0.13018
16.3 | 16.4 | 2050 | 0.12781
16.4 | 16.5 | 2050 | 0.1255
16.5 | 16.6 | 2050 | 0.12325
16.6 | 16.7 | 2050 | 0.12104
16.7 | 16.8 | 2050 | 0.1189
16.8 | 16.9 | 2050 | 0.1168
16.9 | 17 | 2050 | 0.11475
17 | 17.1 | 2050 | 0.11275
17.1 | 17.2 | 2050 | 0.11079
17.2 | 17.3 | 2050 | 0.10888
17.3 | 17.4 | 2050 | 0.10702
17.4 | 17.5 | 2050 | 0.10519
17.5 | 17.6 | 2050 | 0.10341
17.6 | 17.7 | 2050 | 0.10167
17.7 | 17.8 | 2050 | 0.099962
17.8 | 17.9 | 2050 | 0.098296
17.9 | 18 | 2050 | 0.096667
18 | 18.1 | 2050 | 0.095073
18.1 | 18.2 | 2050 | 0.093515
18.2 | 18.3 | 2050 | 0.09199
18.3 | 18.4 | 2050 | 0.090499
18.4 | 18.5 | 2050 | 0.089039
18.5 | 18.6 | 2050 | 0.087611
18.6 | 18.7 | 2050 | 0.086212
18.7 | 18.8 | 2050 | 0.084844
18.8 | 18.9 | 2050 | 0.083504
18.9 | 19 | 2050 | 0.082193
19 | 19.1 | 2050 | 0.080909
19.1 | 19.2 | 2050 | 0.079651
19.2 | 19.3 | 2050 | 0.078419
19.3 | 19.4 | 2050 | 0.077213
19.4 | 19.5 | 2050 | 0.076031
19.5 | 19.6 | 2050 | 0.074873
19.6 | 19.7 | 2050 | 0.073739
19.7 | 19.8 | 2050 | 0.072627
19.8 | 19.9 | 2050 | 0.071538
19.9 | 20 | 0 | 0
20 | 25 | 0 | 0
25 | 50 | 0 | 0