## VASP_NUPOWER_STD
Wind Speed From | Wind Speed To | Power (Kw) | Cp
0 | 1.2 | 0 | 0 | Turbine Make | W2E
1.2 | 1.3 | 0 | 0 | Turbine Type | W2E93
1.3 | 1.4 | 0 | 0 | Cut in Speed | 3
1.4 | 1.5 | 0 | 0 | Cut Out Speed | 25
1.5 | 1.6 | 0 | 0 | Rated Speed | 12
1.6 | 1.7 | 0 | 0 | Swept area | 6793
1.7 | 1.8 | 0 | 0 | Air Density | 1.0684
1.8 | 1.9 | 0 | 0
1.9 | 2 | 0 | 0
2 | 2.1 | 0 | 0
2.1 | 2.2 | 0 | 0
2.2 | 2.3 | 0 | 0
2.3 | 2.4 | 0 | 0
2.4 | 2.5 | 0 | 0
2.5 | 2.6 | 0 | 0
2.6 | 2.7 | 0 | 0
2.7 | 2.8 | 0 | 0
2.8 | 2.9 | 0 | 0
2.9 | 3 | 0 | 0
3 | 3.1 | 0 | 0
3.1 | 3.2 | 0 | 0
3.2 | 3.3 | 0 | 0
3.3 | 3.4 | 0 | 0
3.4 | 3.5 | 0 | 0
3.5 | 3.6 | 1 | 0.0064274
3.6 | 3.7 | 2 | 0.011813
3.7 | 3.8 | 4 | 0.021762
3.8 | 3.9 | 6 | 0.030133
3.9 | 4 | 7 | 0.03252
4 | 4.1 | 9 | 0.038753
4.1 | 4.2 | 12 | 0.047981
4.2 | 4.3 | 16 | 0.059513
4.3 | 4.4 | 18 | 0.062389
4.4 | 4.5 | 23 | 0.074407
4.5 | 4.6 | 30 | 0.090725
4.6 | 4.7 | 37 | 0.10475
4.7 | 4.8 | 43 | 0.11413
4.8 | 4.9 | 50 | 0.12459
4.9 | 5 | 59 | 0.1382
5 | 5.1 | 70 | 0.15432
5.1 | 5.2 | 78 | 0.16204
5.2 | 5.3 | 87 | 0.17051
5.3 | 5.4 | 99 | 0.18325
5.4 | 5.5 | 108 | 0.18901
5.5 | 5.6 | 120 | 0.19876
5.6 | 5.7 | 133 | 0.2087
5.7 | 5.8 | 143 | 0.21279
5.8 | 5.9 | 152 | 0.21469
5.9 | 6 | 169 | 0.22676
6 | 6.1 | 182 | 0.2322
6.1 | 6.2 | 195 | 0.23675
6.2 | 6.3 | 208 | 0.24051
6.3 | 6.4 | 225 | 0.24797
6.4 | 6.5 | 238.1614 | 0.25037
6.5 | 6.6 | 256.3708 | 0.25726
6.6 | 6.7 | 274.22 | 0.26285
6.7 | 6.8 | 290.8266 | 0.26647
6.8 | 6.9 | 306 | 0.26819
6.9 | 7 | 322.8667 | 0.27084
7 | 7.1 | 341 | 0.27397
7.1 | 7.2 | 360 | 0.27719
7.2 | 7.3 | 384 | 0.28352
7.3 | 7.4 | 407 | 0.28832
7.4 | 7.5 | 430 | 0.29243
7.5 | 7.6 | 453 | 0.29591
7.6 | 7.7 | 477 | 0.29945
7.7 | 7.8 | 500 | 0.30181
7.8 | 7.9 | 523 | 0.30371
7.9 | 8 | 547 | 0.30574
8 | 8.1 | 570 | 0.30679
8.1 | 8.2 | 593 | 0.3075
8.2 | 8.3 | 616 | 0.30788
8.3 | 8.4 | 640 | 0.30845
8.4 | 8.5 | 663 | 0.30826
8.5 | 8.6 | 686.9027 | 0.30823
8.6 | 8.7 | 709 | 0.30718
8.7 | 8.8 | 733 | 0.30675
8.8 | 8.9 | 756 | 0.30571
8.9 | 9 | 779 | 0.30452
9 | 9.1 | 803.0639 | 0.30357
9.1 | 9.2 | 826 | 0.30206
9.2 | 9.3 | 849 | 0.30046
9.3 | 9.4 | 872.7943 | 0.29902
9.4 | 9.5 | 896 | 0.29728
9.5 | 9.6 | 919 | 0.29538
9.6 | 9.7 | 942 | 0.29341
9.7 | 9.8 | 966 | 0.29168
9.8 | 9.9 | 989 | 0.28957
9.9 | 10 | 1012.5552 | 0.28758
10 | 10.1 | 1027.4318 | 0.28314
10.1 | 10.2 | 1052.3306 | 0.28147
10.2 | 10.3 | 1078 | 0.27994
10.3 | 10.4 | 1105.4425 | 0.27878
10.4 | 10.5 | 1131.9858 | 0.27732
10.5 | 10.6 | 1156.5237 | 0.27531
10.6 | 10.7 | 1159.2677 | 0.26823
10.7 | 10.8 | 1159.8018 | 0.2609
10.8 | 10.9 | 1187.0448 | 0.25968
10.9 | 11 | 1207 | 0.25684
11 | 11.1 | 1228 | 0.25425
11.1 | 11.2 | 1248.8054 | 0.25163
11.2 | 11.3 | 1272 | 0.2495
11.3 | 11.4 | 1295 | 0.24733
11.4 | 11.5 | 1318 | 0.24516
11.5 | 11.6 | 1341.6373 | 0.2431
11.6 | 11.7 | 1367 | 0.24134
11.7 | 11.8 | 1394 | 0.23985
11.8 | 11.9 | 1420 | 0.23817
11.9 | 12 | 1446 | 0.23647
12 | 12.1 | 1472.7728 | 0.23487
12.1 | 12.2 | 1489 | 0.23162
12.2 | 12.3 | 1505 | 0.2284
12.3 | 12.4 | 1522.5377 | 0.22547
12.4 | 12.5 | 1528 | 0.22085
12.5 | 12.6 | 1534.4579 | 0.2165
12.6 | 12.7 | 1562 | 0.21519
12.7 | 12.8 | 1590 | 0.21391
12.8 | 12.9 | 1618 | 0.21261
12.9 | 13 | 1646 | 0.2113
13 | 13.1 | 1674 | 0.20998
13.1 | 13.2 | 1701.9192 | 0.20863
13.2 | 13.3 | 1719 | 0.20597
13.3 | 13.4 | 1736 | 0.20335
13.4 | 13.5 | 1754 | 0.20089
13.5 | 13.6 | 1772 | 0.19847
13.6 | 13.7 | 1789 | 0.19599
13.7 | 13.8 | 1807 | 0.19366
13.8 | 13.9 | 1824 | 0.19126
13.9 | 14 | 1842 | 0.18901
14 | 14.1 | 1859 | 0.1867
14.1 | 14.2 | 1877 | 0.18452
14.2 | 14.3 | 1894 | 0.18229
14.3 | 14.4 | 1912 | 0.18019
14.4 | 14.5 | 1929 | 0.17803
14.5 | 14.6 | 1947 | 0.176
14.6 | 14.7 | 1964 | 0.17391
14.7 | 14.8 | 1982 | 0.17195
14.8 | 14.9 | 2000 | 0.17002
14.9 | 15 | 2000 | 0.16661
15 | 15.1 | 2000 | 0.1633
15.1 | 15.2 | 2000 | 0.16008
15.2 | 15.3 | 2000 | 0.15694
15.3 | 15.4 | 2000 | 0.15389
15.4 | 15.5 | 2000 | 0.15091
15.5 | 15.6 | 2000 | 0.14801
15.6 | 15.7 | 2000 | 0.14518
15.7 | 15.8 | 2000 | 0.14242
15.8 | 15.9 | 2000 | 0.13973
15.9 | 16 | 2000 | 0.13711
16 | 16.1 | 2000 | 0.13456
16.1 | 16.2 | 2000 | 0.13207
16.2 | 16.3 | 2000 | 0.12964
16.3 | 16.4 | 2000 | 0.12727
16.4 | 16.5 | 2000 | 0.12495
16.5 | 16.6 | 2000 | 0.12269
16.6 | 16.7 | 2000 | 0.12049
16.7 | 16.8 | 2000 | 0.11834
16.8 | 16.9 | 2000 | 0.11624
16.9 | 17 | 2000 | 0.11419
17 | 17.1 | 2000 | 0.11218
17.1 | 17.2 | 2000 | 0.11023
17.2 | 17.3 | 2000 | 0.10831
17.3 | 17.4 | 2000 | 0.10645
17.4 | 17.5 | 2000 | 0.10462
17.5 | 17.6 | 2000 | 0.10284
17.6 | 17.7 | 2000 | 0.1011
17.7 | 17.8 | 2000 | 0.099392
17.8 | 17.9 | 2000 | 0.097727
17.9 | 18 | 2000 | 0.096098
18 | 18.1 | 2000 | 0.094505
18.1 | 18.2 | 2000 | 0.092947
18.2 | 18.3 | 2000 | 0.091424
18.3 | 18.4 | 2000 | 0.089933
18.4 | 18.5 | 2000 | 0.088475
18.5 | 18.6 | 2000 | 0.087048
18.6 | 18.7 | 2000 | 0.085651
18.7 | 18.8 | 2000 | 0.084285
18.8 | 18.9 | 2000 | 0.082947
18.9 | 19 | 2000 | 0.081637
19 | 19.1 | 2000 | 0.080355
19.1 | 19.2 | 2000 | 0.079099
19.2 | 19.3 | 2000 | 0.07787
19.3 | 19.4 | 2000 | 0.076666
19.4 | 19.5 | 2000 | 0.075486
19.5 | 19.6 | 2000 | 0.074331
19.6 | 19.7 | 2000 | 0.073199
19.7 | 19.8 | 2000 | 0.07209
19.8 | 19.9 | 2000 | 0.071003
19.9 | 20 | 2000 | 0.069938
20 | 25 | 0 | 0
25 | 50 | 0 | 0